## 計画
令和５年度 最上広域水道 定期水質検査実施計画
区分 |  | 採水場所等 | 項目 | ４月 | ５月 | ６月 | ７月 | ８月 | ９月 | 10月 | 11月 | 12月 | １月 | ２月 | ３月
水質 | 水源域 | 神室ダム | 中検査 | bar: ５月; ７月; ９月
ダム水 | bar: ５月; ７月; ９月
|  | 金山川 | 中検査 | bar: ５月; ７月; ９月
環境指標 | bar: ５月; ７月; ９月
|  | 黒森沢川 | 中検査 | bar: ５月; ７月; ９月
環境指標 | bar: ５月; ７月; ９月
| 原水 | 魚清水取水場 | 水質基準項目（原水39項目） | bar: ４月; ７月; 10月; １月
水質基準項目（原水９項目） | bar: ５月 to ６月; ８月 to ９月; 11月 to 12月; ２月 to ３月
水質基準項目(臭気物質) | bar: ５月 to ６月; ８月 to ９月; 11月 to 12月; ２月 to ３月
水質管理目標設定項目（原水） | bar: ４月; ７月; 10月; １月
水質管理目標設定項目（農薬類） | bar: ５月; ７月; ９月
クリプト・ジアルジア | bar: ６月; ８月
クリプト指標菌 | bar: ６月; ８月
原水（水源監視項目） | bar: ５月; ７月; ９月; 11月
| 処理工程水 | 沈殿水 サンプリング栓 | 水質基準項目 （消毒副生成物11項目） | bar: ４月; ７月; 10月; １月
水質基準項目（特定金属） | bar: ４月; ７月; 10月; １月
水質基準項目（工程水3項目） | bar: ４月; ７月; 10月; １月
|  | ろ過水 サンプリング栓 | 水質基準項目 （消毒副生成物11項目） | bar: ４月; ７月; 10月; １月
水質基準項目（特定金属） | bar: ４月; ７月; 10月; １月
水質基準項目（工程水3項目） | bar: ４月; ７月; 10月; １月
| 浄水池 | 浄水場出口 | 水質基準項目（浄水51項目） | bar: ４月; ７月; 10月; １月
水質基準項目（省略不可21項目） | bar: ５月 to ６月; ８月 to ９月; 11月 to 12月; ２月 to ３月
水質基準項目(臭気物質) | bar: ５月 to ６月; ８月 to ９月; 11月 to 12月; ２月 to ３月
水質管理目標設定項目（浄水） | bar: ４月; ７月; 10月; １月
水質管理目標設定項目（農薬類） | bar: ５月; ７月; ９月
クリプト・ジアルジア | bar: ６月; ８月
| 量水所 | 真室川量水所 | 水質基準項目（浄水51項目） | bar: ４月; ７月; 10月; １月
水質基準項目（省略不可21項目） | bar: ５月 to ６月; ８月 to ９月; 11月 to 12月; ２月 to ３月
水質基準項目(臭気物質) | bar: ５月 to ６月; ８月 to ９月; 11月 to 12月; ２月 to ３月
水質管理目標設定項目（浄水） | bar: ７月
水質管理目標設定項目（快適･優先） | bar: ４月; 10月; １月
|  | 昭和ポンプ場 | 水質基準項目（浄水51項目） | bar: ７月
水質基準項目（省略不可21項目） | bar: ４月; 10月; １月
水質基準項目（省略不可９項目） | bar: ５月 to ６月; ８月 to ９月; 11月 to 12月; ２月 to ３月
|  | 金山量水所 | 水質基準項目（浄水51項目） | bar: ７月
水質基準項目（省略不可21項目） | bar: ４月; 10月; １月
水質基準項目（省略不可９項目） | bar: ５月 to ６月; ８月 to ９月; 11月 to 12月; ２月 to ３月
|  | 赤坂量水所 | 水質基準項目（浄水51項目） | bar: ７月
水質基準項目（省略不可21項目） | bar: ４月; 10月; １月
水質基準項目（省略不可９項目） | bar: ５月 to ６月; ８月 to ９月; 11月 to 12月; ２月 to ３月

## 毎日検査
毎 日 水 質 検 査 結 果（令和５年度）
検 査 地 点 |  | 真室川量水所 | [5 empty] | 金山浄水場 浄水
月 | 項 目 | 平均 | ( | 最小 | ～ | 最大 | ) | 平均 | ( | 最小 | ～ | 最大 | )
４月 | 色 | 1度未満 | ( | 1度未満 | ～ | 1度 | ) | 異常なし
| 濁り | 0.1度未満 | ( | 0.1度未満 | ～ | 0.1度未満 | ) | 異常なし
| 残留塩素 | 0.5 | ( | 0.4 | ～ | 0.58 | ) | 0.52 | ( | 0.48 | ～ | 0.53 | )
５月 | 色 | 1度未満 | ( | 1度未満 | ～ | 1度 | ) | 異常なし
| 濁り | 0.1度未満 | ( | 0.1度未満 | ～ | 0.1度未満 | ) | 異常なし
| 残留塩素 | 0.5 | ( | 0.4 | ～ | 0.58 | ) | 0.52 | ( | 0.48 | ～ | 0.53 | )
６月 | 色 | 1度未満 | ( | 1度未満 | ～ | 1度 | ) | 異常なし
| 濁り | 0.1度未満 | ( | 0.1度未満 | ～ | 0.1度未満 | ) | 異常なし
| 残留塩素 | 0.5 | ( | 0.4 | ～ | 0.58 | ) | 0.52 | ( | 0.48 | ～ | 0.53 | )
７月 | 色 | 1度未満 | ( | 1度未満 | ～ | 1度 | ) | 異常なし
| 濁り | 0.1度未満 | ( | 0.1度未満 | ～ | 0.1度未満 | ) | 異常なし
| 残留塩素 | 0.5 | ( | 0.4 | ～ | 0.58 | ) | 0.6 | ( | 0.48 | ～ | 0.6 | )
８月 | 色 | 1度未満 | ( | 1度未満 | ～ | 1度 | ) | 異常なし
| 濁り | 0.1度未満 | ( | 0.1度未満 | ～ | 0.1度未満 | ) | 異常なし
| 残留塩素 | 0.49 | ( | 0.41 | ～ | 0.54 | ) | 0.62 | ( | 0.56 | ～ | 0.64 | )
９月 | 色 | 1度未満 | ( | 1度未満 | ～ | 1度 | ) | 異常なし
| 濁り | 0.1度未満 | ( | 0.1度未満 | ～ | 0.1度未満 | ) | 異常なし
| 残留塩素 | 0.48 | ( | 0.42 | ～ | 0.53 | ) | 0.53 | ( | 0.49 | ～ | 0.58 | )
10月 | 色 | 1度未満 | ( | 1度未満 | ～ | 1度 | ) | 異常なし
| 濁り | 0.1度未満 | ( | 0.1度未満 | ～ | 0.1度未満 | ) | 異常なし
| 残留塩素 | 0.48 | ( | 0.42 | ～ | 0.53 | ) | 0.53 | ( | 0.4 | ～ | 0.5 | )
11月 | 色 | 1度未満 | ( | 1度未満 | ～ | 1度 | ) | 異常なし
| 濁り | 0.1度未満 | ( | 0.1度未満 | ～ | 0.1度未満 | ) | 異常なし
| 残留塩素 | 0.46 | ( | 0.43 | ～ | 0.48 | ) | 0.5 | ( | 0.46 | ～ | 0.52 | )
12月 | 色 | 1度未満 | ( | 1度未満 | ～ | 1度未満 | ) | 異常なし
| 濁り | 0.1度未満 | ( | 0.1度未満 | ～ | 0.1度未満 | ) | 異常なし
| 残留塩素 | 0.46 | ( | 0.44 | ～ | 0.47 | ) | 0.5 | ( | 0.4 | ～ | 0.52 | )
１月 | 色 | 1度未満 | ( | 1度未満 | ～ | 1度未満 | ) | 異常なし
| 濁り | 0.1度未満 | ( | 0.1度未満 | ～ | 0.1度未満 | ) | 異常なし
| 残留塩素 | 0.44 | ( | 0.43 | ～ | 0.47 | ) | 0.5 | ( | 0.4 | ～ | 0.52 | )
２月 | 色 | 1度未満 | ( | 1度未満 | ～ | 1度未満 | ) | 異常なし
| 濁り | 0.1度未満 | ( | 0.1度未満 | ～ | 0.1度未満 | ) | 異常なし
| 残留塩素 | 0.46 | ( | 0.42 | ～ | 0.48 | ) | 0.5 | ( | 0.4 | ～ | 0.5 | )
３月 | 色 | 1度未満 | ( | 1度未満 | ～ | 1度未満 | ) | 異常なし
| 濁り | 0.1度未満 | ( | 0.1度未満 | ～ | 0.1度未満 | ) | 異常なし
| 残留塩素 | 0.4 | ( | 0.4 | ～ | 0.5 | ) | 0.5 | ( | 0.4 | ～ | 0.5 | )
※浄水場の数値は手分析の数値である。

## 1 浄水
定 期 水 質 検 査 結 果（令和５年度）
|  |  |  | 番号 | 水質検査実施地点名称
採水区分 |  | 浄水池 |  | 1 | 金山浄水場
試料採取時の 記録事項 |  | 採 水 月 日 |  | 2023-04-12 | 2023-05-16 | 2023-06-07 | 2023-07-05 | 2023-08-02 | 2023-09-06 | 2023-10-05 | 2023-11-09 | 2023-12-06 | 2024-01-11 | 2024-02-07 | 2024-03-05 | 最 高 | 最 低 | 平 均 | 備 考
|  | 採 水 時 刻 |  | 9:13 | 9:11 | 9:12 | 9:16 | 9:11 | 9:15 | 9:11 | 9:04 | 9:23 | 9:07 | 9:06 | 9:06
|  | 天 候（前日） |  | 晴 | 雨 | 晴 | 晴 | 晴 | 雨 | 晴 | 晴 | 曇 | 雪 | 曇 | 雪
|  | 天 候（当日） |  | 雨 | 晴 | 晴 | 晴 | 曇 | 曇 | 雨 | 曇 | 曇 | 曇 | 曇 | 曇
|  | 気 温 （℃） |  | 8.5 | 18.2 | 21 | 24 | 26.2 | 27.5 | 18 | 5 | 1 | -2.3 | -0.2 | -1 | 27.5 | -2.3 | 12.1583
|  | 水 温 （℃） |  | 8.1 | 12.3 | 16.5 | 18.8 | 21 | 21.8 | 17.5 | 13.5 | 8.4 | 4.5 | 4 | 2.6 | 21.8 | 2.6 | 12.4167
|  | 残留塩素(mg/L) |  | 0.5 | 0.6 | 0.5 | 0.5 | 0.5 | 0.5 | 0.5 | 0.6 | 0.5 | 0.5 | 0.5 | 0.5 | 0.6 | 0.5 | 0.51667
水 質 基 準 項 目 |  |  | 基準値(mg/L) | 晴: 検 査 結 果; 晴: 検 査 結 果
1 | 一般細菌 |  | 100個/mL以下 | 0 | 0 | 0 | 0 | 0 | 0 | 0 | 0 | 0 | 0 | 0 | 0 | 0 | 0 | 0 | 病原微生物
2 | 大腸菌 |  | 検出されないこと | 検出せず | 検出せず | 検出せず | 検出せず | 検出せず | 検出せず | 検出せず | 検出せず | 検出せず | 検出せず | 検出せず | 検出せず | - | - | -
3 | カドミウム及びその化合物 |  | 0.003 以下 | 晴: <0.0003; 晴: <0.0003; 晴: <0.0003; 雪: <0.0003 | <0.0003 | <0.0003 | <0.0003 | 金属類
4 | 水銀及びその化合物 |  | 0.0005 以下 | 晴: <0.00005; 晴: <0.00005; 晴: <0.00005; 雪: <0.00005 | <0.00005 | <0.00005 | <0.00005
5 | セレン及びその化合物 |  | 0.01 以下 | 晴: <0.001; 晴: <0.001; 晴: <0.001; 雪: <0.001 | <0.001 | <0.001 | <0.001
6 | 鉛及びその化合物 |  | 0.01 以下 | 晴: <0.001; 晴: <0.001; 晴: <0.001; 雪: <0.001 | <0.001 | <0.001 | <0.001
7 | ヒ素及びその化合物 |  | 0.01 以下 | 晴: <0.001; 晴: <0.001; 晴: <0.001; 雪: <0.001 | <0.001 | <0.001 | <0.001
8 | 六価クロム化合物 |  | 0.02 以下 | 晴: <0.001; 晴: <0.001; 晴: <0.001; 雪: <0.001 | <0.001 | <0.001 | <0.001
9 | 亜硝酸態窒素 |  | 0.04 以下 | <0.004 | <0.004 | <0.004 | <0.004 | <0.004 | <0.004 | <0.004 | <0.004 | <0.004 | <0.004 | <0.004 | <0.004 | <0.004 | <0.004 | <0.004 | 無機物
10 | シアン化物イオン及び塩化シアン |  | 0.01 以下 | <0.001 | <0.001 | <0.001 | <0.001 | <0.001 | <0.001 | <0.001 | <0.001 | <0.001 | <0.001 | <0.001 | <0.001 | <0.001 | <0.001 | <0.001 | 消毒副生成物
11 | 硝酸態窒素及び亜硝酸態窒素 |  | 10 以下 | 0.2 | 0.3 | 0.2 | 0.2 | 0.2 | 0.2 | 0.3 | 0.3 | 0.4 | 0.4 | 0.2 | 0.3 | 0.4 | 0.2 | 0.26667 | 無機物
12 | フッ素及びその化合物 |  | 0.8 以下 | 晴: <0.08; 晴: <0.08; 晴: <0.08; 雪: <0.08 | <0.08 | <0.08 | <0.08
13 | ホウ素及びその化合物 |  | 1.0 以下 | 晴: <0.05; 晴: <0.05; 晴: <0.05; 雪: <0.05 | <0.05 | <0.05 | <0.05
14 | 四塩化炭素 |  | 0.002 以下 | 晴: <0.0002; 晴: <0.0002; 晴: <0.0002; 雪: <0.0002 | <0.0002 | <0.0002 | <0.0002 | 有機物
15 | 1,4-ジオキサン |  | 0.05 以下 | 晴: <0.005; 晴: <0.005; 晴: <0.005; 雪: <0.005 | <0.005 | <0.005 | <0.005
16 | シス-1,2-ジクロロエチレン及びトランス-1,2-ジクロロエチレン |  | 0.04 以下 | 晴: <0.001; 晴: <0.001; 晴: <0.001; 雪: <0.001 | <0.001 | <0.001 | <0.001
17 | ジクロロメタン |  | 0.02 以下 | 晴: <0.001; 晴: <0.001; 晴: <0.001; 雪: <0.001 | <0.001 | <0.001 | <0.001
18 | テトラクロロエチレン |  | 0.01 以下 | 晴: <0.001; 晴: <0.001; 晴: <0.001; 雪: <0.001 | <0.001 | <0.001 | <0.001
19 | トリクロロエチレン |  | 0.01 以下 | 晴: <0.001; 晴: <0.001; 晴: <0.001; 雪: <0.001 | <0.001 | <0.001 | <0.001
20 | ベンゼン |  | 0.01 以下 | 晴: <0.001; 晴: <0.001; 晴: <0.001; 雪: <0.001 | <0.001 | <0.001 | <0.001
21 | 塩素酸 |  | 0.6 以下 | <0.06 | <0.06 | <0.06 | <0.06 | 0.09 | 0.11 | <0.06 | <0.06 | <0.06 | <0.06 | <0.06 | <0.06 | 0.11 | <0.06 | <0.06 | 消毒副生成物
22 | クロロ酢酸 |  | 0.02 以下 | <0.002 | <0.002 | <0.002 | <0.002 | <0.002 | <0.002 | <0.002 | <0.002 | <0.002 | <0.002 | <0.002 | <0.002 | <0.002 | <0.002 | <0.002
23 | クロロホルム |  | 0.06 以下 | 0.005 | 0.009 | 0.012 | 0.019 | 0.013 | 0.008 | 0.01 | 0.01 | 0.004 | 0.002 | 0.002 | 0.002 | 0.019 | 0.002 | 0.008
24 | ジクロロ酢酸 |  | 0.03 以下 | 0.005 | 0.006 | 0.007 | 0.011 | 0.009 | 0.005 | 0.005 | 0.006 | 0.003 | 0.002 | 0.002 | 0.003 | 0.011 | 0.002 | 0.0053333
25 | ジブロモクロロメタン |  | 0.1 以下 | <0.001 | <0.001 | <0.001 | <0.001 | <0.001 | <0.001 | 0.001 | <0.001 | <0.001 | <0.001 | <0.001 | <0.001 | 0.001 | <0.001 | <0.001
26 | 臭素酸 |  | 0.06 以下 | <0.001 | <0.001 | <0.001 | <0.001 | <0.001 | <0.001 | <0.001 | <0.001 | <0.001 | <0.001 | <0.001 | <0.001 | <0.001 | <0.001 | <0.001
27 | 総トリハロメタン |  | 0.03 以下 | 0.007 | 0.011 | 0.015 | 0.023 | 0.016 | 0.012 | 0.016 | 0.014 | 0.006 | 0.004 | 0.003 | 0.003 | 0.023 | 0.003 | 0.010833
28 | トリクロロ酢酸 |  | 0.03 以下 | 0.002 | 0.004 | 0.005 | 0.009 | 0.006 | 0.003 | 0.004 | 0.006 | 0.002 | <0.002 | <0.002 | <0.002 | 0.009 | <0.002 | 0.0034167
29 | ブロモジクロロメタン |  | 0.03 以下 | 0.002 | 0.002 | 0.003 | 0.004 | 0.003 | 0.004 | 0.005 | 0.004 | 0.002 | 0.002 | 0.001 | 0.001 | 0.005 | 0.001 | 0.00275
30 | ブロモホルム |  | 0.09 以下 | <0.001 | <0.001 | <0.001 | <0.001 | <0.001 | <0.001 | <0.001 | <0.001 | <0.001 | <0.001 | <0.001 | <0.001 | <0.001 | <0.001 | <0.001
31 | ホルムアルデヒド |  | 0.08 以下 | <0.008 | <0.008 | <0.008 | <0.008 | <0.008 | <0.008 | <0.008 | <0.008 | <0.008 | <0.008 | <0.008 | <0.008 | <0.008 | <0.008 | <0.008
32 | 亜鉛及びその化合物 |  | 1.0 以下 | 晴: <0.001; 晴: <0.001; 晴: <0.001; 雪: <0.001 | <0.001 | <0.001 | <0.001 | 金属類
33 | アルミニウム及びその化合物 |  | 0.2 以下 | 晴: 0.032; 晴: 0.062; 晴: 0.057; 雪: 0.022 | 0.062 | 0.022 | 0.04325
34 | 鉄及びその化合物 |  | 0.3 以下 | 晴: <0.01; 晴: <0.01; 晴: <0.01; 雪: <0.01 | <0.01 | <0.01 | <0.01
35 | 銅及びその化合物 |  | 1.0 以下 | 晴: <0.001; 晴: <0.001; 晴: <0.001; 雪: <0.001 | <0.001 | <0.001 | <0.001
36 | ナトリウム及びその化合物 |  | 200 以下 | 晴: 6; 晴: 6; 晴: 8; 雪: 6 | 8 | 6 | 6.5 | 無機物
37 | マンガン及びその化合物 |  | 0.05 以下 | 晴: <0.001; 晴: <0.001; 晴: <0.001; 雪: <0.001 | <0.001 | <0.001 | <0.001 | 金属類
38 | 塩化物イオン |  | 200 以下 | 7 | 7 | 7 | 6 | 7 | 7 | 7 | 8 | 7 | 8 | 8 | 7 | 8 | 6 | 7.1667 | その他
39 | カルシウム、マグネシウム等(硬度) |  | 300 以下 | 晴: 12; 晴: 15; 晴: 20; 雪: 15 | 20 | 12 | 15.5 | 無機物
40 | 蒸発残留物 |  | 500 以下 | 晴: 53; 晴: 49; 晴: 65; 雪: 37 | 65 | 37 | 51
41 | 陰イオン界面活性剤 |  | 0.2 以下 | 晴: <0.02; 晴: <0.02; 晴: <0.02; 雪: <0.02 | <0.02 | <0.02 | <0.02 | 有機物
42 | ジェオスミン |  | 0.00001 以下 | 1e-06 | 2e-06 | 2e-06 | 2e-06 | 1e-06 | 2e-06 | 1e-06 | 1e-06 | <0.000001 | <0.000001 | <0.000001 | <0.000001 | 2e-06 | <0.000001 | 1e-06
43 | 2-メチルイソボルネオール |  | 0.00001 以下 | <0.000001 | <0.000001 | <0.000001 | <0.000001 | <0.000001 | <0.000001 | <0.000001 | <0.000001 | <0.000001 | <0.000001 | <0.000001 | <0.000001 | <0.000001 | <0.000001 | <0.000001
44 | 非イオン界面活性剤 |  | 0.02 以下 | 晴: <0.005; 晴: <0.005; 晴: <0.005; 雪: <0.005 | <0.005 | <0.005 | <0.005
45 | フェノール類 |  | 0.005 以下 | 晴: <0.0005; 晴: <0.0005; 晴: <0.0005; 雪: <0.0005 | <0.0005 | <0.0005 | <0.0005
46 | 有機物（全有機炭素(TOC)の量） |  | 3 以下 | 0.3 | 0.4 | 0.5 | 0.6 | 0.4 | 0.4 | 0.5 | 0.5 | 0.4 | <0.3 | <0.3 | <0.3 | 0.6 | <0.3 | 0.33333 | その他
47 | pH値 |  | 5.8以上8.6以下 | 7.3 | 7.5 | 7.4 | 7.4 | 7.3 | 7.3 | 7.4 | 7.4 | 7.2 | 7.2 | 7.3 | 7.2 | 7.5 | 7.2 | 7.3
48 | 味 |  | 異常でないこと | 異常なし | 異常なし | 異常なし | 異常なし | 異常なし | 異常なし | 異常なし | 異常なし | 異常なし | 異常なし | 異常なし | 異常なし | - | - | -
49 | 臭気 |  | 異常でないこと | 異常なし | 異常なし | 異常なし | 異常なし | 異常なし | 異常なし | 異常なし | 異常なし | 異常なし | 異常なし | 異常なし | 異常なし | - | - | -
50 | 色度 |  | 5度 以下 | <0.5 | <0.5 | <0.5 | <0.5 | <0.5 | <0.5 | <0.5 | <0.5 | <0.5 | <0.5 | <0.5 | <0.5 | <0.5 | <0.5 | <0.5
51 | 濁度 |  | 2度 以下 | <0.1 | <0.1 | <0.1 | <0.1 | <0.1 | <0.1 | <0.1 | <0.1 | <0.1 | <0.1 | <0.1 | <0.1 | <0.1 | <0.1 | <0.1
基 準 の 適 合 状 況 | bar: 晴 to 雪
検 査 機 関 ※ |  |  |  | 2 | 2 | 2 | 2 | 2 | 2 | 2 | 2 | 2 | 2 | 2 | 2
※ 検査機関：１＝事務所、２＝（株）理研分析センター
n

## 1 浄水（管）
定 期 水 質 検 査 結 果（令和５年度）
|  |  |  | 番号 | 水質検査実施地点名称
採水区分 |  | 浄水池 |  | 1 | 金山浄水場
試料採取時の記録事項 |  | 採 水 月 日 |  | 2023-04-12 | 2023-05-16 | 2023-06-07 | 2023-07-05 | 2023-08-02 | 2023-09-06 | 2023-10-05 | 2024-01-11 | 最 高 | 最 低 | 平 均 | 備 考
|  | 採 水 時 間 |  | 9:13 | 9:11 | 9:12 | 9:16 | 9:11 | 9:15 | 9:11 | 9:07
|  | 天 候（前日） |  | 晴 | 雨 | 晴 | 晴 | 晴 | 雨 | 晴 | 雪
|  | 天 候（当日） |  | 雨 | 晴 | 晴 | 晴 | 曇 | 曇 | 雨 | 曇
|  | 気 温 (℃) |  | 8.5 | 18.2 | 21 | 24 | 26.2 | 27.5 | 18 | -2.3
|  | 水 温 (℃) |  | 8.1 | 12.3 | 16.5 | 18.8 | 21 | 21.8 | 17.5 | 4.5
|  | 残留塩素(mg/L) |  | 0.5 | 0.6 | 0.5 | 0.5 | 0.5 | 0.5 | 0.5 | 0.5
水質管理目標設定項目 |  |  | 目標値（mg/L） | 2023-04-12: 検 査 結 果 |  |  |  | 参 考
1 | アンチモン及びその化合物 |  | 0.02 以下 | 2023-04-12: <0.0002; 2023-07-05: <0.0002; 2023-10-05: <0.0002; 2024-01-11: <0.0002 | <0.0002 | <0.0002 | <0.0002 | 金属類
2 | ウラン及びその化合物 |  | 0.002 以下（暫定） | 2023-04-12: <0.0002; 2023-07-05: <0.0002; 2023-10-05: <0.0002; 2024-01-11: <0.0002 | <0.0002 | <0.0002 | <0.0002
3 | ニッケル及びその化合物 |  | 0.02 以下（暫定） | 2023-04-12: <0.001; 2023-07-05: <0.001; 2023-10-05: <0.001; 2024-01-11: <0.001 | <0.001 | <0.001 | <0.001
5 | 1,2-ジクロロエタン |  | 0.004 以下 | 2023-04-12: <0.0004; 2023-07-05: <0.0004; 2023-10-05: <0.0004; 2024-01-11: <0.0004 | <0.0004 | <0.0004 | <0.0004 | 有機物
8 | トルエン |  | 0.4 以下 | 2023-04-12: <0.001; 2023-07-05: <0.001; 2023-10-05: <0.001; 2024-01-11: <0.001 | <0.001 | <0.001 | <0.001
9 | フタル酸ジ(2-エチルヘキシル) |  | 0.08 以下 | 2023-04-12: <0.006; 2023-07-05: <0.006; 2023-10-05: <0.006; 2024-01-11: <0.006 | <0.006 | <0.006 | <0.006
10 | 亜塩素酸 |  | 0.6 以下 | [11 empty] | 消毒剤
12 | 二酸化塩素 |  | 0.6 以下
13 | ジクロロアセトニトリル |  | 0.01 以下（暫定） | 2023-04-12: <0.001; 2023-07-05: <0.001; 2023-10-05: <0.001; 2024-01-11: <0.001 | <0.001 | <0.001 | <0.001 | 消毒副生成物
14 | 抱水クロラール |  | 0.02 以下（暫定） | 2023-04-12: <0.002; 2023-07-05: <0.002; 2023-10-05: <0.002; 2024-01-11: <0.002 | <0.002 | <0.002 | <0.002
15 | 農薬類 |  | 1 以下 ※1 | 2023-05-16: 0; 2023-07-05: 0; 2023-09-06: 0 | 0 | 0 | 0 | 農薬類
16 | 残留塩素 |  | 1 以下 | 0.5 | 0.6 | 0.5 | 0.5 | 0.5 | 0.5 | 0.5 | 0.5 | 0.6 | 0.5 | 0.5125 | 消毒剤
17 | カルシウム、マグネシウム等（硬度） |  | 10 以上、100 以下 | 2023-04-12: 12; 2023-07-05: 15; 2023-10-05: 20; 2024-01-11: 15 | 20 | 12 | 15.5 | その他
18 | マンガン及びその化合物 |  | 0.01 以下 | 2023-04-12: <0.001; 2023-07-05: <0.001; 2023-10-05: <0.001; 2024-01-11: <0.001 | <0.001 | <0.001 | <0.001 | 金属類
19 | 遊離炭酸 |  | 20 以下 | 2023-04-12: 1.9; 2023-07-05: 1.3; 2023-10-05: 1.8; 2024-01-11: 1.7 | 1.9 | 1.3 | 1.675 | 無機物
20 | 1,1,1-トリクロロエタン |  | 0.3 以下 | 2023-04-12: <0.001; 2023-07-05: <0.001; 2023-10-05: <0.001; 2024-01-11: <0.001 | <0.001 | <0.001 | <0.001 | 有機物
21 | メチル-t-ブチルエーテル |  | 0.02 以下 | 2023-04-12: <0.001; 2023-07-05: <0.001; 2023-10-05: <0.001; 2024-01-11: <0.001 | <0.001 | <0.001 | <0.001
22 | 有機物等(過マンガン酸カリウム消費量) |  | 3 以下 | [11 empty] | その他
23 | 臭気強度(TON) |  | 3 以下 | [8 empty] | <1 | <1 | <1 | bar: 2023-04-12; 2023-07-05; 2023-10-05 to 2024-01-11
24 | 蒸発残留物 |  | 30 以上、200 以下 | 2023-04-12: 53; 2023-07-05: 49; 2023-10-05: 65; 2024-01-11: 37 | 65 | 37 | 51
25 | 濁度 |  | 1 度以下 | <0.1 | <0.1 | <0.1 | <0.1 | <0.1 | <0.1 | <0.1 | <0.1 | <0.1 | <0.1 | <0.1
26 | pH値 |  | 7.5 程度 | 7.3 | 7.5 | 7.4 | 7.4 | 7.3 | 7.3 | 7.4 | 7.2 | 7.5 | 7.2 | 7.35
27 | 腐食性(ランゲリア指数) |  | -1 程度以上とし、極力 0に近づける | 2023-04-12: -2.8; 2023-07-05: -2.2; 2023-10-05: -2.1; 2024-01-11: -2.7 | -2.1 | -2.8 | -2.45
28 | 従属栄養細菌 |  | 1mlの検水で形成される集落数が2,000以下（暫定） | 2023-04-12: 0; 2023-07-05: 1; 2023-10-05: 0; 2024-01-11: 0 | 1 | 0 | 0.25 | 微生物
29 | 1,1-ジクロロエチレン |  | 0.1 以下 | 2023-04-12: <0.001; 2023-07-05: <0.001; 2023-10-05: <0.001; 2024-01-11: <0.001 | <0.001 | <0.001 | <0.001 | 有機物
30 | アルミニウム及びその化合物 |  | 0.1 以下 | 2023-04-12: 0.032; 2023-07-05: 0.062; 2023-10-05: 0.057; 2024-01-11: 0.022 | 0.062 | 0.022 | 0.04325 | 金属類
31 | ペルフルオロスルホン酸(PFOS)及びペルフルオロオクタン酸(PFOA) |  | 0.00005 以下（暫定） | 2023-04-12: <0.000005; 2023-07-05: <0.000005; 2023-10-05: <0.000005; 2024-01-11: <0.000005 | <0.000005 | <0.000005 | <0.000005 | その他
原虫類 |  |  | 目標値（mg/L） | 2023-04-12: 検 査 結 果 |  |  |  | 参考
1 | クリプトスポリジウム（個/20L） |  | 検出されないこと | 2023-06-07: 0; 2023-08-02: 0 |  |  |  | 原虫類
2 | ジアルジア（個/20L） |  | 検出されないこと | 2023-06-07: 0; 2023-08-02: 0
検 査 機 関 ※2 |  |  |  | 2 | 2 | 2 | 2 | 2 | 2 | 2 | 2
※1 農薬類の目標値は、各農薬の検出値をそれぞれの目標値で除した値を合計として、その合計値が１以下であることを示す。
※2 検査機関：１＝事務所、２＝（株）理研分析センター

## 1 浄水（農)
定 期 水 質 検 査 結 果（令和５年度）
|  |  |  | 番号 | 水質検査実施地点名称
採水区分 |  | 浄水池 |  | 1 | 金山浄水場
試料採取時の 記録事項 |  | 採 水 月 日 |  |  | 2022-05-19 |  | 2023-07-05 |  | 2023-09-06 |  | 試料採取時の記録事項 |  | 採 水 月 日 |  |  | 2022-05-19 |  | 2023-07-05 |  | 2023-09-06
|  | 採 水 時 間 |  |  | 9:11 |  | 9:16 |  | 9:15 |  |  |  | 採 水 時 間 |  |  | 9:11 |  | 9:16 |  | 9:15
|  | 天 候（前日） |  |  | 雨 |  | 晴 |  | 雨 |  |  |  | 天 候（前日） |  |  | 雨 |  | 晴 |  | 晴
|  | 天 候（当日） |  |  | 晴 |  | 晴 |  | 曇 |  |  |  | 天 候（当日） |  |  | 晴 |  | 晴 |  | 晴
|  | 気 温 (℃) |  |  | 18.2 |  | 24 |  | 27.5 |  |  |  | 気 温 (℃) |  |  | 18.2 |  | 24 |  | 27.5
|  | 水 温 (℃) |  |  | 12.3 |  | 18.8 |  | 21.8 |  |  |  | 水 温 (℃) |  |  | 12.3 |  | 18.8 |  | 21.8
|  | 残留塩素(mg/L) |  |  | 0.6 |  | 0.5 |  | 0.5 |  |  |  | 残留塩素(mg/L) |  |  | 0.6 |  | 0.5 |  | 0.5
水質管理目標設定項目のうち15農薬類 |  |  | 用途 | 目標値※1 | 検 査 結 果 | [5 empty] | 水質管理目標設定項目のうち15農薬類 |  |  | 用途 | 目標値※1 | 検 査 結 果
| 農 薬 名 ※2 |  |  | (mg/L) | 測定値 | 目標値との比 | 測定値 | 目標値との比 | 測定値 | 目標値との比 |  | 農 薬 名 ※2 |  |  | (mg/L) | 測定値 | 目標値との比 | 測定値 | 目標値との比 | 測定値 | 目標値との比
1 | 1,3-ジクロロプロペン（D-D） |  | 殺虫剤 | 0.05 | <0.0001 | 0 | <0.0001 | 0 | <0.0001 | 0 | 60 | チオファネートメチル |  | 殺虫剤、殺菌剤 | 0.3 | <0.00005 | 0 | <0.00005 | 0 | <0.00005 | 0
2 | 2,2-DPA(ダラポン) |  | 除草剤 | 0.08 | <0.001 | 0 | <0.001 | 0 | <0.001 | 0 | 61 | チオベンカルブ |  | 除草剤 | 0.02 | <0.00002 | 0 | <0.00002 | 0 | <0.00002 | 0
3 | 2,4-D(2,4-PA) |  | 除草剤 | 0.02 | <0.00005 | 0 | <0.00005 | 0 | <0.00005 | 0 | 62 | テフリルトリオン |  | 除草剤 | 0.002 | <0.00001 | 0 | <0.00001 | 0 | <0.00001 | 0
4 | EPN |  | 殺虫剤 | 0.004 | <0.00005 | 0 | <0.00005 | 0 | <0.00005 | 0 | 63 | テルブカルブ（ＭＢＰＭＣ） |  | 除草剤 | 0.02 | <0.00001 | 0 | <0.00001 | 0 | <0.00001 | 0
5 | MCPA |  | 除草剤 | 0.005 | <0.0003 | 0 | <0.0003 | 0 | <0.0003 | 0 | 64 | トリクロピル |  | 除草剤 | 0.006 | <0.00002 | 0 | <0.00002 | 0 | <0.00002 | 0
6 | アシュラム |  | 除草剤 | 0.9 | <0.0001 | 0 | <0.0001 | 0 | <0.0001 | 0 | 65 | トリクロルホン（ＤＥＰ） |  | 殺虫剤 | 0.005 | <0.0002 | 0 | <0.0002 | 0 | <0.0002 | 0
7 | アセフェート |  | 殺虫剤,殺菌剤 | 0.006 | <0.0008 | 0 | <0.0008 | 0 | <0.0008 | 0 | 66 | トリシクラゾール |  | 殺虫剤、殺菌剤、植物成長調整剤 | 0.1 | 3e-06 | 3e-05 | 3e-06 | 3e-05 | 1.7e-05 | 0.00017
8 | アトラジン |  | 除草剤 | 0.01 | <0.00005 | 0 | <0.00005 | 0 | <0.00005 | 0 | 67 | トリフルラリン |  | 除草剤 | 0.06 | <0.00001 | 0 | <0.00001 | 0 | <0.00001 | 0
9 | アニロホス |  | 除草剤 | 0.003 | <0.00005 | 0 | <0.00005 | 0 | <0.00005 | 0 | 68 | ナプロパミド |  | 除草剤 | 0.03 | <0.00001 | 0 | <0.00001 | 0 | <0.00001 | 0
10 | アミトラズ |  | 殺虫剤 | 0.006 | <0.0003 | 0 | <0.0003 | 0 | <0.0003 | 0 | 69 | パラコート |  | 除草剤 | 0.01 | <0.00005 | 0 | <0.00005 | 0 | <0.00005 | 0
11 | アラクロール |  | 除草剤 | 0.03 | <0.00002 | 0 | <0.00002 | 0 | <0.00002 | 0 | 70 | ピペロホス |  | 除草剤 | 0.0009 | <0.00005 | 0 | <0.00005 | 0 | <0.00005 | 0
12 | イソキサチオン |  | 殺虫剤 | 0.005 | <0.00001 | 0 | <0.00001 | 0 | <0.00001 | 0 | 71 | ピラクロニル |  | 除草剤 | 0.01 | <0.0001 | 0 | <0.0001 | 0 | <0.0001 | 0
13 | イソフェンホス |  | 殺菌剤 | 0.001 | <0.00003 | 0 | <0.00003 | 0 | <0.00003 | 0 | 72 | ピラゾキシフェン |  | 除草剤 | 0.004 | <0.00002 | 0 | <0.00002 | 0 | <0.00002 | 0
14 | イソプロカルブ（ＭＩＰＣ） |  | 殺虫剤 | 0.01 | <0.00005 | 0 | <0.00005 | 0 | <0.00005 | 0 | 73 | ピラゾリネート（ピラゾレート） |  | 除草剤 | 0.02 | <0.0001 | 0 | <0.0001 | 0 | <0.0001 | 0
15 | イソプロチオラン（ＩＰＴ） |  | 殺虫剤、殺菌剤、植物成長調整剤 | 0.3 | <0.00001 | 0 | <0.00001 | 0 | <0.00001 | 0 | 74 | ピリダフェンチオン |  | 殺虫剤 | 0.002 | <0.00005 | 0 | <0.00005 | 0 | <0.00005 | 0
16 | イプフェンカルバゾン |  | 除草剤 | 0.002 | <0.00001 | 0 | <0.00001 | 0 | <0.00001 | 0 | 75 | ピリブチカルブ |  | 除草剤 | 0.02 | <0.00002 | 0 | <0.00002 | 0 | <0.00002 | 0
17 | イプロベンホス（ＩＢＰ） |  | 殺菌剤 | 0.09 | <0.00005 | 0 | <0.00005 | 0 | <0.00005 | 0 | 76 | ピロキロン |  | 殺虫剤、殺菌剤 | 0.05 | <0.00001 | 0 | <0.00001 | 0 | <0.00001 | 0
18 | イミノクタジン |  | 殺虫剤、殺菌剤 | 0.006 | <0.00005 | 0 | <0.00005 | 0 | <0.00005 | 0 | 77 | フィプロニル |  | 殺虫剤、殺菌剤 | 0.0005 | <0.000005 | 0 | <0.000005 | 0 | <0.000005 | 0
19 | インダノファン |  | 除草剤, | 0.009 | <0.0003 | 0 | <0.0003 | 0 | <0.0003 | 0 | 78 | フェニトロチオン（ＭＥＰ） |  | 殺虫剤、殺菌剤、植物成長調整剤 | 0.01 | <0.00001 | 0 | <0.00001 | 0 | <0.00001 | 0
20 | エスプロカルブ |  | 除草剤 | 0.03 | <0.0001 | 0 | <0.0001 | 0 | <0.0001 | 0 | 79 | フェノブカルブ（ＢＰＭＣ） |  | 殺虫剤、殺菌剤 | 0.03 | <0.00001 | 0 | <0.00001 | 0 | <0.00001 | 0
21 | エトフェンプロックス |  | 殺虫剤、殺菌剤 | 0.08 | <0.00005 | 0 | <0.00005 | 0 | <0.00005 | 0 | 80 | フェリムゾン |  | 殺虫剤、殺菌剤 | 0.05 | <0.0005 | 0 | <0.0005 | 0 | <0.0005 | 0
22 | エンドスルファン（ベンゾエピン） |  | 殺虫剤 | 0.01 | <0.00005 | 0 | <0.00005 | 0 | <0.00005 | 0 | 81 | フェンチオン（MPP) |  | 殺虫剤 | 0.006 | <0.00002 | 0 | <0.00002 | 0 | <0.00002 | 0
23 | オキサジクロメホン |  | 除草剤 | 0.02 | <0.0001 | 0 | <0.0001 | 0 | <0.0001 | 0 | 82 | フェントエート（PAP) |  | 殺虫剤、殺菌剤 | 0.007 | <0.00004 | 0 | <0.00004 | 0 | <0.00004 | 0
24 | オキシン銅（有機銅） |  | 殺菌剤 | 0.03 | <0.0004 | 0 | <0.0004 | 0 | <0.0004 | 0 | 83 | フェントラザミド |  | 除草剤 | 0.01 | <0.0001 | 0 | <0.0001 | 0 | <0.0001 | 0
25 | オリサストロビン |  | 殺虫剤、殺菌剤 | 0.1 | <0.0006 | 0 | <0.0006 | 0 | <0.0006 | 0 | 84 | フサライド |  | 殺虫剤、殺菌剤 | 0.1 | <0.00001 | 0 | <0.00001 | 0 | <0.00001 | 0
26 | カズサホス |  | 殺虫剤 | 0.0006 | <0.000006 | 0 | <0.000006 | 0 | <0.000006 | 0 | 85 | ブタクロール |  | 除草剤 | 0.03 | <0.0002 | 0 | <0.0002 | 0 | <0.0002 | 0
27 | カフェンストロール |  | 殺虫剤、除草剤 | 0.008 | <0.00001 | 0 | <0.00001 | 0 | <0.00001 | 0 | 86 | ブタミホス |  | 除草剤 | 0.02 | <0.0001 | 0 | <0.0001 | 0 | <0.0001 | 0
28 | カルタップ |  | 殺虫剤、殺菌剤、除草剤 | 0.08 | <0.001 | 0 | <0.001 | 0 | <0.001 | 0 | 87 | ブプロフェジン |  | 殺虫剤、殺菌剤 | 0.02 | <0.00001 | 0 | <0.00001 | 0 | <0.00001 | 0
29 | カルバリル（NAC) |  | 殺虫剤 | 0.02 | <0.00002 | 0 | <0.00002 | 0 | <0.00002 | 0 | 88 | フルアジナム |  | 殺菌剤 | 0.03 | <0.0003 | 0 | <0.0003 | 0 | <0.0003 | 0
30 | カルボフラン |  | 代謝物 | 0.0003 | <0.000005 | 0 | <0.000005 | 0 | <0.000005 | 0 | 89 | プレチラクロール |  | 除草剤 | 0.05 | 2e-05 | 0.0004 | <0.00001 | 0 | <0.00001 | 0
31 | キノクラミン(ACN) |  | 除草剤 | 0.005 | <0.00002 | 0 | <0.00002 | 0 | <0.00002 | 0 | 90 | プロシミドン |  | 殺菌剤 | 0.09 | <0.0001 | 0 | <0.0001 | 0 | <0.0001 | 0
32 | キャプタン |  | 殺菌剤 | 0.3 | <0.0001 | 0 | <0.0001 | 0 | <0.0001 | 0 | 91 | プロチオホス |  | 殺虫剤 | 0.007 | <0.00004 | 0 | <0.00004 | 0 | <0.00004 | 0
33 | クミルロン |  | 除草剤 | 0.03 | <0.0003 | 0 | <0.0003 | 0 | <0.0003 | 0 | 92 | プロピコナゾール |  | 殺菌剤 | 0.05 | <0.0002 | 0 | <0.0002 | 0 | <0.0002 | 0
34 | グリホサート |  | 殺菌剤 | 2 | <0.0002 | 0 | <0.0002 | 0 | <0.0002 | 0 | 93 | プロピザミド |  | 除草剤 | 0.05 | <0.00001 | 0 | <0.00001 | 0 | <0.00001 | 0
35 | グルホシネート |  | 除草剤、植物成長調整剤 | 0.02 | <0.0002 | 0 | <0.0002 | 0 | <0.0002 | 0 | 94 | プロベナゾール |  | 殺虫剤、殺菌剤 | 0.03 | <0.0001 | 0 | <0.0001 | 0 | <0.0001 | 0
36 | クロメプロップ |  | 除草剤 | 0.02 | <0.0001 | 0 | <0.0001 | 0 | <0.0001 | 0 | 95 | ブロモブチド |  | 殺虫剤、除草剤 | 0.1 | <0.0001 | 0 | <0.0001 | 0 | <0.0001 | 0
37 | クロルニトロフェン（ＣＮＰ） |  | 除草剤 | 0.0001 | <0.0001 | 0 | <0.0001 | 0 | <0.0001 | 0 | 96 | ベノミル |  | 殺菌剤 | 0.02 | <0.00002 | 0 | <0.00002 | 0 | <0.00002 | 0
38 | クロルピリホス |  | 殺虫剤 | 0.003 | <0.00005 | 0 | <0.00005 | 0 | <0.00005 | 0 | 97 | ペンシクロン |  | 殺虫剤、殺菌剤 | 0.1 | <0.0001 | 0 | <0.0001 | 0 | <0.0001 | 0
39 | クロロタロニル（ＴＰＮ） |  | 殺虫剤、殺菌剤 | 0.05 | <0.00001 | 0 | <0.00001 | 0 | <0.00001 | 0 | 98 | ベンゾビシクロン |  | 除草剤 | 0.09 | <0.0003 | 0 | <0.0003 | 0 | <0.0003 | 0
40 | シアナジン |  | 除草剤 | 0.001 | <0.00001 | 0 | <0.00001 | 0 | <0.00001 | 0 | 99 | ベンゾフェナップ |  | 除草剤 | 0.005 | <0.00002 | 0 | <0.00002 | 0 | <0.00002 | 0
41 | シアノホス（ＣＹＡＰ） |  | 殺虫剤 | 0.003 | <0.00002 | 0 | <0.00002 | 0 | <0.00002 | 0 | 100 | ベンタゾン |  | 除草剤 | 0.2 | <0.000002 | 0 | <0.000002 | 0 | <0.000002 | 0
42 | ジウロン（ＤＣＭＵ） |  | 除草剤 | 0.02 | <0.0001 | 0 | <0.0001 | 0 | <0.0001 | 0 | 101 | ペンディメタリン |  | 除草剤、植物成長調整剤 | 0.3 | <0.00001 | 0 | <0.00001 | 0 | <0.00001 | 0
43 | ジクロベニル（ＤＢＮ） |  | 除草剤 | 0.03 | <0.00001 | 0 | <0.00001 | 0 | <0.00001 | 0 | 102 | ベンフラカルブ |  | 殺虫剤、殺菌剤 | 0.02 | <0.000004 | 0 | <0.000004 | 0 | <0.000004 | 0
44 | ジクロルボス（ＤＤＶＰ） |  | 殺虫剤 | 0.008 | <0.00005 | 0 | <0.00005 | 0 | <0.00005 | 0 | 103 | ベンフルラリン（ベスロジン） |  | 除草剤 | 0.01 | <0.00001 | 0 | <0.00001 | 0 | <0.00001 | 0
45 | ジクワット |  | 除草剤 | 0.01 | <0.00005 | 0 | <0.00005 | 0 | <0.00005 | 0 | 104 | ベンフレセート |  | 除草剤 | 0.07 | <0.0006 | 0 | <0.0006 | 0 | <0.0006 | 0
46 | ジスルホトン（エチルチオメトン） |  | 殺虫剤 | 0.004 | <0.00004 | 0 | <0.00004 | 0 | <0.00004 | 0 | 105 | ホスチアゼート |  | 殺虫剤 | 0.005 | <0.00002 | 0 | <0.00002 | 0 | <0.00002 | 0
47 | ジチオカルバメート系農薬 |  | 殺虫剤、殺菌剤 | 0.005 | <0.00005 | 0 | <0.00005 | 0 | <0.00005 | 0 | 106 | マラチオン（マラソン） |  | 殺虫剤 | 0.7 | <0.00005 | 0 | <0.00005 | 0 | <0.00005 | 0
48 | ジチオピル |  | 除草剤 | 0.009 | <0.00001 | 0 | <0.00001 | 0 | <0.00001 | 0 | 107 | メコプロップ（MCPP) |  | 除草剤 | 0.05 | <0.00002 | 0 | <0.00002 | 0 | <0.00002 | 0
49 | シハロホップブチル |  | 除草剤 | 0.006 | <0.00006 | 0 | <0.00006 | 0 | <0.00006 | 0 | 108 | メソミル |  | 殺虫剤 | 0.03 | <0.00002 | 0 | <0.00002 | 0 | <0.00002 | 0
50 | シマジン（ＣＡＴ） |  | 除草剤 | 0.003 | <0.00001 | 0 | <0.00001 | 0 | <0.00001 | 0 | 109 | メタラキシル |  | 殺虫剤、殺菌剤 | 0.2 | <0.00005 | 0 | <0.00005 | 0 | <0.00005 | 0
51 | ジメタメトリン |  | 除草剤 | 0.02 | <0.00001 | 0 | <0.00001 | 0 | <0.00001 | 0 | 110 | メチダチオン（DMTP) |  | 殺虫剤 | 0.004 | <0.00003 | 0 | <0.00003 | 0 | <0.00003 | 0
52 | ジメトエート |  | 殺虫剤 | 0.05 | <0.00005 | 0 | <0.00005 | 0 | <0.00005 | 0 | 111 | メトミノストロビン |  | 殺虫剤、殺菌剤 | 0.04 | <0.0003 | 0 | <0.0003 | 0 | <0.0003 | 0
53 | シメトリン |  | 除草剤 | 0.03 | <0.00002 | 0 | <0.00002 | 0 | <0.00002 | 0 | 112 | メトリブジン |  | 除草剤 | 0.03 | <0.0003 | 0 | <0.0003 | 0 | <0.0003 | 0
54 | ダイアジノン |  | 殺虫剤、殺菌剤 | 0.003 | <0.00002 | 0 | <0.00002 | 0 | <0.00002 | 0 | 113 | メフェナセット |  | 除草剤 | 0.02 | <0.00001 | 0 | <0.00001 | 0 | <0.00001 | 0
55 | ダイムロン |  | 殺虫剤、殺菌剤、除草剤 | 0.8 | <0.00005 | 0 | <0.00005 | 0 | <0.00005 | 0 | 114 | メプロニル |  | 殺虫剤、殺菌剤 | 0.1 | <0.00001 | 0 | <0.00001 | 0 | <0.00001 | 0
56 | ダゾメット、メタム(カーバム)及びメチルイソチオシアネート |  | 殺虫剤、殺菌剤、除草剤 | 0.01 | <0.00002 | 0 | <0.00002 | 0 | <0.00002 | 0 | 115 | モリネート |  | 除草剤 | 0.005 | <0.00001 | 0 | <0.00001 | 0 | <0.00001 | 0
57 | チアジニル |  | 殺虫剤、殺菌剤 | 0.1 | <0.001 | 0 | <0.001 | 0 | <0.001 | 0 |  | 検出値と目標値の比の和 |  |  | 1 |  | 0.00043 |  | 3e-05 |  | 0.00017
58 | チウラム |  | 殺虫剤、殺菌剤 | 0.02 | <0.0002 | 0 | <0.0002 | 0 | <0.0002 | 0 | 検 査 機 関 ※3 |  |  |  |  | 2 |  | 2 |  | 2
59 | チオジカルブ |  | 殺虫剤 | 0.08 | <0.00005 | 0 | <0.00005 | 0 | <0.00005 | 0
※1 農薬類の目標値は、各農薬の検出値をそれぞれの目標値で除した値を合計して、その合計値が１以下であることを示す。
※2 農薬は、検査計画による。
※3 検査機関：１＝事務所、２＝（株）理研分析センター

## 2 真室川
定 期 水 質 検 査 結 果（令和５年度）
|  |  |  | 番号 | 水質検査実施地点名称
採水区分 |  | 量水所 |  | 2 | 真室川量水所
試料採取時の 記録事項 |  | 採 水 月 日 |  | 2023-04-12 | 2023-05-16 | 2023-06-07 | 2023-07-05 | 2023-08-02 | 2023-09-06 | 2023-10-05 | 2023-11-09 | 2023-12-06 | 2024-01-11 | 2024-02-07 | 2024-03-05 | 最 高 | 最 低 | 平 均 | 備 考
|  | 採 水 時 刻 |  | 11:00 | 11:13 | 9:57 | 12:12 | 10:03 | 11:15 | 11:03 | 9:50 | 10:02 | 10:51 | 9:51 | 9:53
|  | 天 候（前日） |  | 晴 | 雨 | 晴 | 晴 | 晴 | 雨 | 晴 | 晴 | 曇 | 雪 | 曇 | 雪
|  | 天 候（当日） |  | 雨 | 晴 | 晴 | 晴 | 晴 | 雨 | 雨 | 曇 | 曇 | 曇 | 曇 | 曇
|  | 気 温 （℃） |  | 9.5 | 19 | 22.3 | 24.5 | 30 | 28 | 17.3 | 6.2 | 2 | -1.1 | 1.4 | 1.2 | 30 | -1.1 | 13.3583
|  | 水 温 （℃） |  | 8.5 | 12.1 | 15.9 | 18.6 | 21.3 | 22 | 18 | 14.4 | 9 | 5 | 4.4 | 3.3 | 22 | 3.3 | 12.7083
|  | 残留塩素(mg/L) |  | 0.5 | 0.5 | 0.5 | 0.5 | 0.5 | 0.5 | 0.5 | 0.5 | 0.5 | 0.4 | 0.5 | 0.5 | 0.5 | 0.4 | 0.49167
水 質 基 準 項 目 |  |  | 基準値(mg/L) | 晴: 検 査 結 果; 晴: 検 査 結 果
1 | 一般細菌 |  | 100個/mL以下 | 0 | 0 | 0 | 0 | 0 | 0 | 0 | 0 | 0 | 0 | 0 | 0 | 0 | 0 | 0 | 病原微生物
2 | 大腸菌 |  | 検出されないこと | 検出せず | 検出せず | 検出せず | 検出せず | 検出せず | 検出せず | 検出せず | 検出せず | 検出せず | 検出せず | 検出せず | 検出せず | - | - | -
3 | カドミウム及びその化合物 |  | 0.003 以下 | 晴: <0.0003; 晴: <0.0003; 晴: <0.0003; 雪: <0.0003 | <0.0003 | <0.0003 | <0.0003 | 金属類
4 | 水銀及びその化合物 |  | 0.0005 以下 | 晴: <0.00005; 晴: <0.00005; 晴: <0.00005; 雪: <0.00005 | <0.00005 | <0.00005 | <0.00005
5 | セレン及びその化合物 |  | 0.01 以下 | 晴: <0.001; 晴: <0.001; 晴: <0.001; 雪: <0.001 | <0.001 | <0.001 | <0.001
6 | 鉛及びその化合物 |  | 0.01 以下 | 晴: <0.001; 晴: <0.001; 晴: <0.001; 雪: <0.001 | <0.001 | <0.001 | <0.001
7 | ヒ素及びその化合物 |  | 0.01 以下 | 晴: <0.001; 晴: <0.001; 晴: <0.001; 雪: <0.001 | <0.001 | <0.001 | <0.001
8 | 六価クロム化合物 |  | 0.02 以下 | 晴: <0.001; 晴: <0.001; 晴: <0.001; 雪: <0.001 | <0.001 | <0.001 | <0.001
9 | 亜硝酸態窒素 |  | 0.04 以下 | <0.004 | <0.004 | <0.004 | <0.004 | <0.004 | <0.004 | <0.004 | <0.004 | <0.004 | <0.004 | <0.004 | <0.004 | <0.004 | <0.004 | <0.004 | 無機物
10 | シアン化物イオン及び塩化シアン |  | 0.01 以下 | <0.001 | <0.001 | <0.001 | <0.001 | <0.001 | <0.001 | <0.001 | <0.001 | <0.001 | <0.001 | <0.001 | <0.001 | <0.001 | <0.001 | <0.001 | 消毒副生成物
11 | 硝酸態窒素及び亜硝酸態窒素 |  | 10 以下 | 0.1 | 0.3 | 0.2 | 0.2 | 0.2 | 0.2 | 0.3 | 0.3 | 0.4 | 0.3 | 0.2 | 0.3 | 0.4 | 0.1 | 0.25 | 無機物
12 | フッ素及びその化合物 |  | 0.8 以下 | 晴: <0.08; 晴: <0.08; 晴: <0.08; 雪: <0.08 | <0.08 | <0.08 | <0.08
13 | ホウ素及びその化合物 |  | 1.0 以下 | 晴: <0.05; 晴: <0.05; 晴: <0.05; 雪: <0.05 | <0.05 | <0.05 | <0.05
14 | 四塩化炭素 |  | 0.002 以下 | 晴: <0.0002; 晴: <0.0002; 晴: <0.0002; 雪: <0.0002 | <0.0002 | <0.0002 | <0.0002 | 有機物
15 | 1,4-ジオキサン |  | 0.05 以下 | 晴: <0.005; 晴: <0.005; 晴: <0.005; 雪: <0.005 | <0.005 | <0.005 | <0.005
16 | シス-1,2-ジクロロエチレン及びトランス-1,2-ジクロロエチレン |  | 0.04 以下 | 晴: <0.001; 晴: <0.001; 晴: <0.001; 雪: <0.001 | <0.001 | <0.001 | <0.001
17 | ジクロロメタン |  | 0.02 以下 | 晴: <0.001; 晴: <0.001; 晴: <0.001; 雪: <0.001 | <0.001 | <0.001 | <0.001
18 | テトラクロロエチレン |  | 0.01 以下 | 晴: <0.001; 晴: <0.001; 晴: <0.001; 雪: <0.001 | <0.001 | <0.001 | <0.001
19 | トリクロロエチレン |  | 0.01 以下 | 晴: <0.001; 晴: <0.001; 晴: <0.001; 雪: <0.001 | <0.001 | <0.001 | <0.001
20 | ベンゼン |  | 0.01 以下 | 晴: <0.001; 晴: <0.001; 晴: <0.001; 雪: <0.001 | <0.001 | <0.001 | <0.001
21 | 塩素酸 |  | 0.6 以下 | <0.06 | <0.06 | <0.06 | <0.06 | 0.09 | 0.11 | 0.06 | <0.06 | <0.06 | <0.06 | <0.06 | <0.06 | 0.11 | <0.06 | <0.06 | 消毒副生成物
22 | クロロ酢酸 |  | 0.02 以下 | <0.002 | <0.002 | <0.002 | <0.002 | <0.002 | <0.002 | <0.002 | <0.002 | <0.002 | <0.002 | <0.002 | <0.002 | <0.002 | <0.002 | <0.002
23 | クロロホルム |  | 0.06 以下 | 0.006 | 0.01 | 0.015 | 0.023 | 0.02 | 0.009 | 0.012 | 0.012 | 0.005 | 0.002 | 0.002 | 0.002 | 0.023 | 0.002 | 0.0098333
24 | ジクロロ酢酸 |  | 0.03 以下 | 0.005 | 0.007 | 0.009 | 0.012 | 0.008 | 0.004 | 0.004 | 0.004 | 0.003 | 0.003 | 0.003 | 0.003 | 0.012 | 0.003 | 0.0054167
25 | ジブロモクロロメタン |  | 0.1 以下 | <0.001 | <0.001 | <0.001 | <0.001 | <0.001 | 0.001 | 0.002 | 0.001 | <0.001 | <0.001 | <0.001 | <0.001 | 0.002 | <0.001 | <0.001
26 | 臭素酸 |  | 0.01 以下 | <0.001 | <0.001 | <0.001 | <0.001 | <0.001 | <0.001 | <0.001 | <0.001 | <0.001 | <0.001 | <0.001 | <0.001 | <0.001 | <0.001 | <0.001
27 | 総トリハロメタン |  | 0.1 以下 | 0.008 | 0.012 | 0.019 | 0.028 | 0.025 | 0.014 | 0.021 | 0.018 | 0.008 | 0.003 | 0.004 | 0.004 | 0.028 | 0.003 | 0.013667
28 | トリクロロ酢酸 |  | 0.03 以下 | 0.003 | 0.005 | 0.007 | 0.011 | 0.009 | 0.004 | 0.005 | 0.007 | 0.003 | <0.002 | <0.002 | <0.002 | 0.011 | <0.002 | 0.0045
29 | ブロモジクロロメタン |  | 0.03 以下 | 0.002 | 0.002 | 0.004 | 0.005 | 0.005 | 0.004 | 0.007 | 0.005 | 0.003 | 0.001 | 0.002 | 0.002 | 0.007 | 0.001 | 0.0035
30 | ブロモホルム |  | 0.09 以下 | <0.001 | <0.001 | <0.001 | <0.001 | <0.001 | <0.001 | <0.001 | <0.001 | <0.001 | <0.001 | <0.001 | <0.001 | <0.001 | <0.001 | <0.001
31 | ホルムアルデヒド |  | 0.08 以下 | <0.008 | <0.008 | <0.008 | <0.008 | <0.008 | <0.008 | <0.008 | <0.008 | <0.008 | <0.008 | <0.008 | <0.008 | <0.008 | <0.008 | <0.008
32 | 亜鉛及びその化合物 |  | 1.0 以下 | 晴: <0.001; 晴: <0.001; 晴: <0.001; 雪: <0.001 | <0.001 | <0.001 | <0.001 | 金属類
33 | アルミニウム及びその化合物 |  | 0.2 以下 | 晴: 0.035; 晴: 0.061; 晴: 0.06; 雪: 0.023 | 0.061 | 0.023 | 0.04475
34 | 鉄及びその化合物 |  | 0.3 以下 | 晴: <0.01; 晴: <0.01; 晴: <0.01; 雪: <0.01 | <0.01 | <0.01 | <0.01
35 | 銅及びその化合物 |  | 1.0 以下 | 晴: <0.001; 晴: <0.001; 晴: <0.001; 雪: <0.001 | <0.001 | <0.001 | <0.001
36 | ナトリウム及びその化合物 |  | 200 以下 | 晴: 6; 晴: 7; 晴: 8; 雪: 6 | 8 | 6 | 6.75 | 無機物
37 | マンガン及びその化合物 |  | 0.05 以下 | 晴: <0.001; 晴: <0.001; 晴: <0.001; 雪: <0.001 | <0.001 | <0.001 | <0.001 | 金属類
38 | 塩化物イオン |  | 200 以下 | 7 | 8 | 7 | 6 | 8 | 7 | 7 | 8 | 8 | 8 | 8 | 8 | 8 | 6 | 7.5 | その他
39 | カルシウム、マグネシウム等(硬度) |  | 300 以下 | 晴: 10; 晴: 16; 晴: 20; 雪: 14 | 20 | 10 | 15 | 無機物
40 | 蒸発残留物 |  | 500 以下 | 晴: 38; 晴: 57; 晴: 62; 雪: 47 | 62 | 38 | 51
41 | 陰イオン界面活性剤 |  | 0.2 以下 | 晴: <0.02; 晴: <0.02; 晴: <0.02; 雪: <0.02 | <0.02 | <0.02 | <0.02 | 有機物
42 | ジェオスミン |  | 0.00001 以下 | 1e-06 | 2e-06 | 2e-06 | 2e-06 | 1e-06 | 2e-06 | 1e-06 | 1e-06 | <0.000001 | <0.000001 | <0.000001 | <0.000001 | 2e-06 | <0.000001 | 1e-06
43 | 2-メチルイソボルネオール |  | 0.00001 以下 | <0.000001 | <0.000001 | <0.000001 | <0.000001 | <0.000001 | <0.000001 | <0.000001 | <0.000001 | <0.000001 | <0.000001 | <0.000001 | <0.000001 | <0.000001 | <0.000001 | <0.000001
44 | 非イオン界面活性剤 |  | 0.02 以下 | 晴: <0.005; 晴: <0.005; 晴: <0.005; 雪: <0.005 | <0.005 | <0.005 | <0.005
45 | フェノール類 |  | 0.005 以下 | 晴: <0.0005; 晴: <0.0005; 晴: <0.0005; 雪: <0.0005 | <0.0005 | <0.0005 | <0.0005
46 | 有機物（全有機炭素(TOC)の量） |  | 3 以下 | <0.3 | 0.4 | 0.5 | 0.7 | 0.5 | 0.4 | 0.5 | 0.5 | 0.4 | <0.3 | <0.3 | <0.3 | 0.7 | <0.3 | 0.325 | その他
47 | pH値 |  | 5.8以上8.6以下 | 7.4 | 7.5 | 7.4 | 7.5 | 7.3 | 7.4 | 7.4 | 7.4 | 7.2 | 7.3 | 7.3 | 7.2 | 7.5 | 7.2 | 7.4
48 | 味 |  | 異常でないこと | 異常なし | 異常なし | 異常なし | 異常なし | 異常なし | 異常なし | 異常なし | 異常なし | 異常なし | 異常なし | 異常なし | 異常なし | - | - | -
49 | 臭気 |  | 異常でないこと | 異常なし | 異常なし | 異常なし | 異常なし | 異常なし | 異常なし | 異常なし | 異常なし | 異常なし | 異常なし | 異常なし | 異常なし | - | - | -
50 | 色度 |  | 5度 以下 | <0.5 | <0.5 | <0.5 | <0.5 | <0.5 | <0.5 | <0.5 | <0.5 | <0.5 | <0.5 | <0.5 | <0.5 | <0.5 | <0.5 | <0.5
51 | 濁度 |  | 2度 以下 | <0.1 | <0.1 | <0.1 | <0.1 | <0.1 | <0.1 | <0.1 | <0.1 | <0.1 | <0.1 | <0.1 | <0.1 | <0.1 | <0.1 | <0.1
基 準 の 適 合 状 況 | bar: 晴 to 雪
検 査 機 関 ※ |  |  |  | 2 | 2 | 2 | 2 | 2 | 2 | 2 | 2 | 2 | 2 | 2 | 2
※ 検査機関：１＝事務所、２＝（株）理研分析センター

## 2 真室川（管）
定 期 水 質 検 査 結 果（令和５年度）
|  |  |  | 番号 | 水質検査実施地点名称
採水区分 |  | 量水所 |  | 2 | 真室川量水所
試料採取時の記録事項 |  | 採 水 月 日 |  | 2023-04-12 | 2023-07-05 | 2023-10-05 | 2024-01-11 | 最 高 | 最 低 | 平 均 | 備 考
|  | 採 水 時 間 |  | 11:00 | 12:12 | 11:03 | 10:51
|  | 天 候（前日） |  | 晴 | 晴 | 晴 | 雪
|  | 天 候（当日） |  | 雨 | 晴 | 雨 | 曇
|  | 気 温 (℃) |  | 9.5 | 24.5 | 17.3 | -1.1
|  | 水 温 (℃) |  | 8.5 | 18.6 | 18 | 5
|  | 残留塩素(mg/L) |  | 0.5 | 0.5 | 0.5 | 0.4
水質管理目標設定項目 |  |  | 目標値（mg/L） | 検 査 結 果 | [6 empty] | 参 考
1 | アンチモン及びその化合物 |  | 0.02 以下 |  | <0.0002 |  |  | <0.0002 | <0.0002 | <0.0002 | 金属類
2 | ウラン及びその化合物 |  | 0.002 以下（暫定） |  | <0.0002 |  |  | <0.0002 | <0.0002 | <0.0002
3 | ニッケル及びその化合物 |  | 0.02 以下（暫定） | <0.001 | <0.001 | <0.001 | <0.001 | <0.001 | <0.001 | <0.001
5 | 1,2-ジクロロエタン |  | 0.004 以下 |  | <0.0004 |  |  | <0.0004 | <0.0004 | <0.0004 | 有機物
8 | トルエン |  | 0.4 以下 |  | <0.001 |  |  | <0.001 | <0.001 | <0.001
9 | フタル酸ジ(2-エチルヘキシル) |  | 0.08 以下 |  | <0.006 |  |  | <0.006 | <0.006 | <0.006
10 | 亜塩素酸 |  | 0.6 以下 | [7 empty] | 消毒剤
12 | 二酸化塩素 |  | 0.6 以下
13 | ジクロロアセトニトリル |  | 0.01 以下（暫定） | <0.001 | <0.001 | <0.001 | <0.001 | <0.001 | <0.001 | <0.001 | 消毒副生成物
14 | 抱水クロラール |  | 0.02 以下（暫定） | <0.002 | <0.002 | <0.002 | <0.002 | <0.002 | <0.002 | <0.002
15 | 農薬類 |  | 1 以下 ※1 | [7 empty] | 農薬類
16 | 残留塩素 |  | 1 以下 | 0.5 | 0.5 | 0.5 | 0.4 | 0.5 | 0.4 | 0.475 | 消毒剤
17 | カルシウム、マグネシウム等（硬度） |  | 10 以上、100 以下 | 10 | 16 | 20 | 14 | 20 | 10 | 15 | その他
18 | マンガン及びその化合物 |  | 0.01 以下 | <0.001 | <0.001 | <0.001 | <0.001 | <0.001 | <0.001 | <0.001 | 金属類
19 | 遊離炭酸 |  | 20 以下 | 1.9 | 1.1 | 1.7 | 1.9 | 1.9 | 1.1 | 1.65 | 無機物
20 | 1,1,1-トリクロロエタン |  | 0.3 以下 |  | <0.001 |  |  | <0.001 | <0.001 | <0.001 | 有機物
21 | メチル-t-ブチルエーテル |  | 0.02 以下 |  | <0.001 |  |  | <0.001 | <0.001 | <0.001
22 | 有機物等(過マンガン酸カリウム消費量) |  | 3 以下 | [7 empty] | その他
23 | 臭気強度(TON) |  | 3 以下 | <1 | <1 | <1 | <1 | <1 | <1 | <1
24 | 蒸発残留物 |  | 30 以上、200 以下 | 38 | 57 | 62 | 47 | 62 | 38 | 51
25 | 濁度 |  | 1 度以下 | <0.1 | <0.1 | <0.1 | <0.1 | <0.1 | <0.1 | <0.1
26 | pH値 |  | 7.5 程度 | 7.4 | 7.5 | 7.4 | 7.3 | 7.5 | 7.3 | 7.4
27 | 腐食性(ランゲリア指数) |  | -1 程度以上とし、極力 0に近づける | -2.8 | -2.1 | -2 | -2.8 | -2 | -2.8 | -2.425
28 | 従属栄養細菌 |  | 1mlの検水で形成される集落数が2,000以下（暫定） | 0 | 1 | 0 | 0 | 1 | 0 | 0.25 | 微生物
29 | 1,1-ジクロロエチレン |  | 0.1 以下 |  | <0.001 |  |  | <0.001 | <0.001 | <0.001 | 有機物
30 | アルミニウム及びその化合物 |  | 0.1 以下 | 0.035 | 0.061 | 0.06 | 0.023 | 0.061 | 0.023 | 0.04475 | 金属類
31 | ペルフルオロスルホン酸(PFOS)及びペルフルオロオクタン酸(PFOA) |  | 0.00005 以下（暫定） |  | <0.000005 |  |  | <0.00005 | <0.00005 | <0.00005 | その他
検 査 機 関 ※ |  |  |  | 2 | 2 | 2 | 2
※ 検査機関：１＝事務所、２＝（株）理研分析センター

## 3 昭和
定 期 水 質 検 査 結 果（令和５年度）
|  |  |  | 番号 | 水質検査実施地点名称
採水区分 |  | 量水所 |  | 3 | 昭和ポンプ場
試料採取時の 記録事項 |  | 採 水 月 日 |  | 2023-04-12 | 2023-05-16 | 2023-06-07 | 2023-07-05 | 2023-08-02 | 2023-09-06 | 2023-10-05 | 2023-11-09 | 2023-12-06 | 2024-01-11 | 2024-02-07 | 2024-03-05 | 最 高 | 最 低 | 平 均 | 備 考
|  | 採 水 時 刻 |  | 10:43 | 11:34 | 10:18 | 11:57 | 10:18 | 11:31 | 10:49 | 10:05 | 10:15 | 10:36 | 10:06 | 10:10
|  | 天 候（前日） |  | 晴 | 雨 | 晴 | 晴 | 曇 | 雨 | 晴 | 雨 | 曇 | 雪 | 曇 | 雪
|  | 天 候（当日） |  | 雨 | 晴 | 晴 | 晴 | 晴 | 曇 | 雨 | 曇 | 曇 | 曇 | 曇 | 曇
|  | 気 温 （℃） |  | 8.5 | 22 | 23 | 24.5 | 28.1 | 28.4 | 18.2 | 8.7 | 2.7 | -2 | 2.5 | 2 | 28.4 | -2 | 13.8833
|  | 水 温 （℃） |  | 8.3 | 12.8 | 16.6 | 18.73 | 21.4 | 21.7 | 17.5 | 12.9 | 7.5 | 4.6 | 4 | 2.6 | 21.7 | 2.6 | 12.3858
|  | 残留塩素(mg/L) |  | 0.5 | 0.48 | 0.5 | 0.5 | 0.6 | 0.5 | 0.5 | 0.5 | 0.5 | 0.4 | 0.5 | 0.4 | 0.6 | 0.4 | 0.49
水 質 基 準 項 目 |  |  | 基準値(mg/L) | 晴: 検 査 結 果; 晴: 検 査 結 果
1 | 一般細菌 |  | 100個/mL以下 | 0 | 0 | 0 | 0 | 0 | 0 | 0 | 0 | 0 | 0 | 0 | 0 | 0 | 0 | 0 | 病原微生物
2 | 大腸菌 |  | 検出されないこと | 検出せず | 検出せず | 検出せず | 検出せず | 検出せず | 検出せず | 検出せず | 検出せず | 検出せず | 検出せず | 検出せず | 検出せず | - | - | -
3 | カドミウム及びその化合物 |  | 0.003 以下 | 晴: <0.0003 | <0.0003 | <0.0003 | <0.0003 | 金属類
4 | 水銀及びその化合物 |  | 0.0005 以下 | 晴: <0.00005 | <0.00005 | <0.00005 | <0.00005
5 | セレン及びその化合物 |  | 0.01 以下 | 晴: <0.001 | <0.001 | <0.001 | <0.001
6 | 鉛及びその化合物 |  | 0.01 以下 | 晴: <0.001 | <0.001 | <0.001 | <0.001
7 | ヒ素及びその化合物 |  | 0.01 以下 | 晴: <0.001 | <0.001 | <0.001 | <0.001
8 | 六価クロム化合物 |  | 0.02 以下 | 晴: <0.001 | <0.001 | <0.001 | <0.001
9 | 亜硝酸態窒素 |  | 0.04 以下 | 晴: <0.004; 晴: <0.004; 雨: <0.004; 晴: <0.004; 雪: <0.004 | <0.004 | <0.004 | <0.004 | 無機物
10 | シアン化物イオン及び塩化シアン |  | 0.01 以下 | 晴: <0.001; 晴: <0.001; 雨: <0.001; 晴: <0.001; 雪: <0.001 | <0.001 | <0.001 | <0.001 | 消毒副生成物
11 | 硝酸態窒素及び亜硝酸態窒素 |  | 10 以下 | 晴: 0.1; 晴: 0.2; 雨: 0.3; 晴: 0.3; 雪: 0.3 | 0.3 | 0.1 | 0.24 | 無機物
12 | フッ素及びその化合物 |  | 0.8 以下 | 晴: <0.08 | <0.08 | <0.08 | <0.08
13 | ホウ素及びその化合物 |  | 1.0 以下 | 晴: <0.05 | <0.05 | <0.05 | <0.05
14 | 四塩化炭素 |  | 0.002 以下 | 晴: <0.0002 | <0.0002 | <0.0002 | <0.0002 | 有機物
15 | 1,4-ジオキサン |  | 0.05 以下 | 晴: <0.005 | <0.005 | <0.005 | <0.005
16 | シス-1,2-ジクロロエチレン及びトランス-1,2-ジクロロエチレン |  | 0.04 以下 | 晴: <0.001 | <0.001 | <0.001 | <0.001
17 | ジクロロメタン |  | 0.02 以下 | 晴: <0.001 | <0.001 | <0.001 | <0.001
18 | テトラクロロエチレン |  | 0.01 以下 | 晴: <0.001 | <0.001 | <0.001 | <0.001
19 | トリクロロエチレン |  | 0.01 以下 | 晴: <0.001 | <0.001 | <0.001 | <0.001
20 | ベンゼン |  | 0.01 以下 | 晴: <0.001 | <0.001 | <0.001 | <0.001
21 | 塩素酸 |  | 0.6 以下 | 晴: <0.06; 晴: <0.06; 雨: 0.06; 晴: 0.06; 雪: <0.06 | 0.06 | <0.06 | <0.06 | 消毒副生成物
22 | クロロ酢酸 |  | 0.02 以下 | 晴: <0.002; 晴: <0.002; 雨: <0.002; 晴: <0.002; 雪: <0.002 | <0.002 | <0.002 | <0.002
23 | クロロホルム |  | 0.06 以下 | 晴: 0.006; 晴: 0.02; 雨: 0.011; 晴: 0.011; 雪: 0.003 | 0.02 | 0.003 | 0.0102
24 | ジクロロ酢酸 |  | 0.03 以下 | 晴: 0.005; 晴: 0.012; 雨: 0.005; 晴: 0.005; 雪: 0.003 | 0.012 | 0.003 | 0.006
25 | ジブロモクロロメタン |  | 0.1 以下 | 晴: <0.001; 晴: <0.001; 雨: 0.001; 晴: 0.001; 雪: <0.001 | 0.001 | <0.001 | <0.001
26 | 臭素酸 |  | 0.01 以下 | 晴: <0.001; 晴: <0.001; 雨: <0.001; 晴: <0.001; 雪: <0.001 | <0.001 | <0.001 | <0.001
27 | 総トリハロメタン |  | 0.1 以下 | 晴: 0.008; 晴: 0.024; 雨: 0.017; 晴: 0.017; 雪: 0.005 | 0.024 | 0.005 | 0.0142
28 | トリクロロ酢酸 |  | 0.03 以下 | 晴: 0.003; 晴: 0.01; 雨: 0.005; 晴: 0.005; 雪: <0.002 | 0.01 | <0.002 | 0.0046
29 | ブロモジクロロメタン |  | 0.03 以下 | 晴: 0.002; 晴: 0.004; 雨: 0.005; 晴: 0.005; 雪: 0.002 | 0.005 | 0.002 | 0.0036
30 | ブロモホルム |  | 0.09 以下 | 晴: <0.001; 晴: <0.001; 雨: <0.001; 晴: <0.001; 雪: <0.001 | <0.001 | <0.001 | <0.001
31 | ホルムアルデヒド |  | 0.08 以下 | 晴: <0.008; 晴: <0.008; 雨: <0.008; 晴: <0.008; 雪: <0.008 | <0.008 | <0.008 | <0.008
32 | 亜鉛及びその化合物 |  | 1.0 以下 | 晴: <0.001 | <0.001 | <0.001 | <0.001 | 金属類
33 | アルミニウム及びその化合物 |  | 0.2 以下 | 晴: 0.059 | 0.059 | 0.059 | 0.059
34 | 鉄及びその化合物 |  | 0.3 以下 | 晴: <0.01 | <0.01 | <0.01 | <0.01
35 | 銅及びその化合物 |  | 1.0 以下 | 晴: <0.001 | <0.001 | <0.001 | <0.001
36 | ナトリウム及びその化合物 |  | 200 以下 | 晴: 7 | 7 | 7 | 7 | 無機物
37 | マンガン及びその化合物 |  | 0.05 以下 | 晴: <0.001 | <0.001 | <0.001 | <0.001 | 金属類
38 | 塩化物イオン |  | 200 以下 | 6 | 6.9 | 7.1 | 6 | 8.8 | 9.6 | 9.6 | 6.306 | 6.484 | 6 | 5 | 7 | 9.6 | 5 | 7.0658 | その他
39 | カルシウム、マグネシウム等(硬度) |  | 300 以下 | 晴: 16 | 16 | 16 | 16 | 無機物
40 | 蒸発残留物 |  | 500 以下 | 晴: 55 | 55 | 55 | 55
41 | 陰イオン界面活性剤 |  | 0.2 以下 | 晴: <0.02 | <0.02 | <0.02 | <0.02 | 有機物
42 | ジェオスミン |  | 0.00001 以下 | 晴: 2e-06 | 2e-06 | 2e-06 | 2e-06
43 | 2-メチルイソボルネオール |  | 0.00001 以下 | 晴: <0.000001 | <0.000001 | <0.000001 | <0.000001
44 | 非イオン界面活性剤 |  | 0.02 以下 | 晴: <0.005 | <0.005 | <0.005 | <0.005
45 | フェノール類 |  | 0.005 以下 | 晴: <0.0005 | <0.0005 | <0.0005 | <0.0005
46 | 有機物（全有機炭素(TOC)の量） |  | 3 以下 | 0.5 | 0.5 | 0.6 | 0.6 | 0.6 | 1 | 1 | 0.7 | 0.4 | 0.4 | 0.3 | 0.5 | 1 | 0.3 | 0.59167 | その他
47 | pH値 |  | 5.8以上8.6以下 | 7.4 | 7.5 | 7.4 | 7.4 | 7.6 | 7.6 | 7.6 | 7.3 | 7.3 | 7.1 | 7.4 | 7.2 | 7.6 | 7.1 | 7.4
48 | 味 |  | 異常でないこと | 異常なし | 異常なし | 異常なし | 異常なし | 異常なし | 異常なし | 異常なし | 異常なし | 異常なし | 異常なし | 異常なし | 異常なし | - | - | -
49 | 臭気 |  | 異常でないこと | 異常なし | 異常なし | 異常なし | 異常なし | 異常なし | 異常なし | 異常なし | 異常なし | 異常なし | 異常なし | 異常なし | 異常なし | - | - | -
50 | 色度 |  | 5度 以下 | <0.5 | <0.5 | <0.5 | <0.5 | <0.5 | 0.7 | 0.7 | <0.5 | <0.5 | <0.5 | <0.5 | <0.5 | 0.7 | <0.5 | <0.5
51 | 濁度 |  | 2度 以下 | <0.1 | <0.1 | <0.1 | <0.1 | <0.1 | <0.1 | <0.1 | <0.1 | <0.1 | <0.1 | <0.1 | <0.1 | <0.1 | <0.1 | <0.1
基 準 の 適 合 状 況 | bar: 晴 to 雪
検 査 機 関 ※ |  |  |  | 1及び2 | 1 | 1 | 2 | 1 | 1 | 1及び2 | 1 | 1 | 1及び2 | 1 | 1
※ 検査機関：１＝事務所、２＝（株）理研分析センター

## 4 金山
定 期 水 質 検 査 結 果（令和５年度）
|  |  |  | 番号 | 水質検査実施地点名称
採水区分 |  | 量水所 |  | 4 | 金山量水所
試料採取時の 記録事項 |  | 採 水 月 日 |  | 2023-04-12 | 2023-05-16 | 2023-06-07 | 2023-07-05 | 2023-08-02 | 2023-09-06 | 2023-10-05 | 2023-11-09 | 2023-12-06 | 2024-01-11 | 2024-02-07 | 2024-03-05 | 最 高 | 最 低 | 平 均 | 備 考
|  | 採 水 時 刻 |  | 10:10 | 12:05 | 10:44 | 11:20 | 10:46 | 11:55 | 10:17 | 10:36 | 10:40 | 9:57 | 10:51 | 10:55
|  | 天 候（前日） |  | 晴 | 雨 | 晴 | 晴 | 曇 | 雨 | 晴 | 雨 | 曇 | 雪 | 曇 | 雪
|  | 天 候（当日） |  | 雨 | 晴 | 晴 | 晴 | 晴 | 曇 | 雨 | 曇 | 曇 | 曇 | 曇 | 曇
|  | 気 温 （℃） |  | 8 | 22.9 | 21.2 | 23.5 | 28 | 25 | 17 | 7.9 | 1.7 | -3 | 2 | 1.5 | 28 | -3 | 12.975
|  | 水 温 （℃） |  | 8.2 | 12.1 | 15.9 | 18.6 | 21 | 22.3 | 17.6 | 13.2 | 7.5 | 4.7 | 4.1 | 2.9 | 22.3 | 2.9 | 12.3417
|  | 残留塩素(mg/L) |  | 0.5 | 0.52 | 0.5 | 0.5 | 0.5 | 0.5 | 0.5 | 0.5 | 0.5 | 0.5 | 0.5 | 0.5 | 0.52 | 0.5 | 0.50167
水 質 基 準 項 目 |  |  | 基準値(mg/L) | 晴: 検 査 結 果; 晴: 検 査 結 果
1 | 一般細菌 |  | 100個/mL以下 | 0 | 0 | 0 | 0 | 0 | 0 | 0 | 0 | 0 | 0 | 0 | 0 | 0 | 0 | 0 | 病原微生物
2 | 大腸菌 |  | 検出されないこと | 検出せず | 検出せず | 検出せず | 検出せず | 検出せず | 検出せず | 検出せず | 検出せず | 検出せず | 検出せず | 検出せず | 検出せず | - | - | -
3 | カドミウム及びその化合物 |  | 0.003 以下 | 晴: <0.0003 | <0.0003 | <0.0003 | <0.0003 | 金属類
4 | 水銀及びその化合物 |  | 0.0005 以下 | 晴: <0.00005 | <0.00005 | <0.00005 | <0.00005
5 | セレン及びその化合物 |  | 0.01 以下 | 晴: <0.001 | <0.001 | <0.001 | <0.001
6 | 鉛及びその化合物 |  | 0.01 以下 | 晴: <0.001 | <0.001 | <0.001 | <0.001
7 | ヒ素及びその化合物 |  | 0.01 以下 | 晴: <0.001 | <0.001 | <0.001 | <0.001
8 | 六価クロム化合物 |  | 0.02 以下 | 晴: <0.001 | <0.001 | <0.001 | <0.001
9 | 亜硝酸態窒素 |  | 0.04 以下 | 晴: <0.004; 晴: <0.004; 晴: <0.004; 雪: <0.004 | <0.004 | <0.004 | <0.004 | 無機物
10 | シアン化物イオン及び塩化シアン |  | 0.01 以下 | 晴: <0.001; 晴: <0.001; 晴: <0.001; 雪: <0.001 | <0.001 | <0.001 | <0.001 | 消毒副生成物
11 | 硝酸態窒素及び亜硝酸態窒素 |  | 10 以下 | 晴: 0.1; 晴: 0.2; 晴: 0.3; 雪: 0.3 | 0.3 | 0.1 | 0.225 | 無機物
12 | フッ素及びその化合物 |  | 0.8 以下 | 晴: <0.08 | <0.08 | <0.08 | <0.08
13 | ホウ素及びその化合物 |  | 1.0 以下 | 晴: <0.05 | <0.05 | <0.05 | <0.05
14 | 四塩化炭素 |  | 0.002 以下 | 晴: <0.0002 | <0.0002 | <0.0002 | <0.0002 | 有機物
15 | 1,4-ジオキサン |  | 0.05 以下 | 晴: <0.005 | <0.005 | <0.005 | <0.005
16 | シス-1,2-ジクロロエチレン及びトランス-1,2-ジクロロエチレン |  | 0.04 以下 | 晴: <0.001 | <0.001 | <0.001 | <0.001
17 | ジクロロメタン |  | 0.02 以下 | 晴: <0.001 | <0.001 | <0.001 | <0.001
18 | テトラクロロエチレン |  | 0.01 以下 | 晴: <0.001 | <0.001 | <0.001 | <0.001
19 | トリクロロエチレン |  | 0.01 以下 | 晴: <0.001 | <0.001 | <0.001 | <0.001
20 | ベンゼン |  | 0.01 以下 | 晴: <0.001 | <0.001 | <0.001 | <0.001
21 | 塩素酸 |  | 0.6 以下 | 晴: <0.06; 晴: <0.06; 晴: 0.06; 雪: <0.06 | 0.06 | <0.06 | <0.06 | 消毒副生成物
22 | クロロ酢酸 |  | 0.02 以下 | 晴: <0.002; 晴: <0.002; 晴: <0.002; 雪: <0.002 | <0.002 | <0.002 | <0.002
23 | クロロホルム |  | 0.06 以下 | 晴: 0.006; 晴: 0.02; 晴: 0.01; 雪: 0.003 | 0.02 | 0.003 | 0.00975
24 | ジクロロ酢酸 |  | 0.03 以下 | 晴: 0.005; 晴: 0.012; 晴: 0.005; 雪: 0.003 | 0.012 | 0.003 | 0.00625
25 | ジブロモクロロメタン |  | 0.1 以下 | 晴: <0.001; 晴: <0.001; 晴: 0.001; 雪: <0.001 | 0.001 | <0.001 | <0.001
26 | 臭素酸 |  | 0.01 以下 | 晴: <0.001; 晴: <0.001; 晴: <0.001; 雪: <0.001 | <0.001 | <0.001 | <0.001
27 | 総トリハロメタン |  | 0.1 以下 | 晴: 0.008; 晴: 0.024; 晴: 0.016; 雪: 0.005 | 0.024 | 0.005 | 0.01325
28 | トリクロロ酢酸 |  | 0.03 以下 | 晴: 0.003; 晴: 0.01; 晴: 0.005; 雪: <0.002 | 0.01 | <0.002 | 0.0045
29 | ブロモジクロロメタン |  | 0.03 以下 | 晴: 0.002; 晴: 0.004; 晴: 0.005; 雪: 0.002 | 0.005 | 0.002 | 0.00325
30 | ブロモホルム |  | 0.09 以下 | 晴: <0.001; 晴: <0.001; 晴: <0.001; 雪: <0.001 | <0.001 | <0.001 | <0.001
31 | ホルムアルデヒド |  | 0.08 以下 | 晴: <0.008; 晴: <0.008; 晴: <0.008; 雪: <0.008 | <0.008 | <0.008 | <0.008
32 | 亜鉛及びその化合物 |  | 1.0 以下 | 晴: <0.001 | <0.001 | <0.001 | <0.001 | 金属類
33 | アルミニウム及びその化合物 |  | 0.2 以下 | 晴: 0.061 | 0.061 | 0.061 | 0.061
34 | 鉄及びその化合物 |  | 0.3 以下 | 晴: <0.01 | <0.01 | <0.01 | <0.01
35 | 銅及びその化合物 |  | 1.0 以下 | 晴: <0.001 | <0.001 | <0.001 | <0.001
36 | ナトリウム及びその化合物 |  | 200 以下 | 晴: 7 | 7 | 7 | 7 | 無機物
37 | マンガン及びその化合物 |  | 0.05 以下 | 晴: <0.001 | <0.001 | <0.001 | <0.001 | 金属類
38 | 塩化物イオン |  | 200 以下 | 6.4 | 6.8 | 7.2 | 6 | 9.1 | 7 | 9.495 | 6.484 | 6.271 | 6 | 6 | 7 | 9.495 | 6 | 6.9792 | その他
39 | カルシウム、マグネシウム等(硬度) |  | 300 以下 | 晴: 16 | 16 | 16 | 16 | 無機物
40 | 蒸発残留物 |  | 500 以下 | 晴: 51 | 51 | 51 | 51
41 | 陰イオン界面活性剤 |  | 0.2 以下 | 晴: <0.02 | <0.02 | <0.02 | <0.02 | 有機物
42 | ジェオスミン |  | 0.00001 以下 | 晴: 2e-06 | 2e-06 | 2e-06 | 2e-06
43 | 2-メチルイソボルネオール |  | 0.00001 以下 | 晴: <0.000001 | <0.000001 | <0.000001 | <0.000001
44 | 非イオン界面活性剤 |  | 0.02 以下 | 晴: <0.005 | <0.005 | <0.005 | <0.005
45 | フェノール類 |  | 0.005 以下 | 晴: <0.0005 | <0.0005 | <0.0005 | <0.0005
46 | 有機物（全有機炭素(TOC)の量） |  | 3 以下 | 0.4 | 0.5 | 0.6 | 0.6 | 0.7 | 0.5 | 0.9 | 0.7 | 0.5 | 0.4 | 0.3 | 0.5 | 0.9 | 0.3 | 0.55 | その他
47 | pH値 |  | 5.8以上8.6以下 | 7.4 | 7.5 | 7.4 | 7.5 | 7.6 | 7.4 | 7.5 | 7.3 | 7.4 | 7.2 | 7.4 | 7.3 | 7.6 | 7.2 | 7.4
48 | 味 |  | 異常でないこと | 異常なし | 異常なし | 異常なし | 異常なし | 異常なし | 異常なし | 異常なし | 異常なし | 異常なし | 異常なし | 異常なし | 異常なし | - | - | -
49 | 臭気 |  | 異常でないこと | 異常なし | 異常なし | 異常なし | 異常なし | 異常なし | 異常なし | 異常なし | 異常なし | 異常なし | 異常なし | 異常なし | 異常なし | - | - | -
50 | 色度 |  | 5度 以下 | <0.5 | <0.5 | <0.5 | <0.5 | <0.5 | <0.5 | 0.6 | <0.5 | <0.5 | <0.5 | <0.5 | <0.5 | 0.6 | <0.5 | <0.5
51 | 濁度 |  | 2度 以下 | <0.1 | <0.1 | <0.1 | <0.1 | <0.1 | <0.1 | <0.1 | <0.1 | <0.1 | <0.1 | <0.1 | <0.1 | <0.1 | <0.1 | <0.1
基 準 の 適 合 状 況 | bar: 晴 to 雪
検 査 機 関 ※ |  |  |  | 1及び2 | 1 | 1 | 2 | 1 | 1 | 1及び2 | 1 | 1 | 1及び2 | 1 | 1
※ 検査機関：１＝事務所、２＝（株）理研分析センター

## 5 赤坂
定 期 水 質 検 査 結 果（令和５年度）
|  |  |  | 番号 | 水質検査実施地点名称
採水区分 |  | 量水所 |  | 5 | 赤坂量水所
試料採取時の 記録事項 |  | 採 水 月 日 |  | 2023-04-12 | 2023-05-16 | 2023-06-07 | 2023-07-05 | 2023-08-02 | 2023-09-06 | 2023-10-05 | 2023-11-09 | 2023-12-06 | 2024-01-11 | 2024-02-07 | 2024-03-05 | 最 高 | 最 低 | 平 均 | 備 考
|  | 採 水 時 刻 |  | 10:31 | 11:49 | 10:28 | 11:43 | 10:28 | 11:40 | 10:38 | 10:18 | 10:24 | 10:20 | 10:26 | 10:28
|  | 天 候（前日） |  | 晴 | 雨 | 晴 | 晴 | 曇 | 雨 | 晴 | 雨 | 曇 | 雪 | 曇 | 雪
|  | 天 候（当日） |  | 雨 | 晴 | 晴 | 晴 | 晴 | 曇 | 雨 | 曇 | 曇 | 曇 | 曇 | 曇
|  | 気 温 （℃） |  | 8 | 22.9 | 24 | 24.5 | 27.2 | 27 | 17 | 9 | 2.5 | -2.5 | 2 | 2.3 | 27.2 | -2.5 | 13.6583
|  | 水 温 （℃） |  | 8.3 | 12.5 | 16 | 18.9 | 21.7 | 22.3 | 18 | 12.6 | 7.6 | 5.2 | 4.2 | 3.2 | 22.3 | 3.2 | 12.5417
|  | 残留塩素(mg/L) |  | 0.5 | 0.51 | 0.5 | 0.5 | 0.5 | 0.4 | 0.5 | 0.5 | 0.5 | 0.5 | 0.5 | 0.4 | 0.51 | 0.4 | 0.48417
水 質 基 準 項 目 |  |  | 基準値(mg/L) | 晴: 検 査 結 果; 晴: 検 査 結 果
1 | 一般細菌 |  | 100個/mL以下 | 0 | 0 | 0 | 0 | 0 | 0 | 0 | 0 | 0 | 0 | 0 | 0 | 0 | 0 | 0 | 病原微生物
2 | 大腸菌 |  | 検出されないこと | 検出せず | 検出せず | 検出せず | 検出せず | 検出せず | 検出せず | 検出せず | 検出せず | 検出せず | 検出せず | 検出せず | 検出せず | - | - | -
3 | カドミウム及びその化合物 |  | 0.003 以下 | 晴: <0.0003 | <0.0003 | <0.0003 | <0.0003 | 金属類
4 | 水銀及びその化合物 |  | 0.0005 以下 | 晴: <0.00005 | <0.00005 | <0.00005 | <0.00005
5 | セレン及びその化合物 |  | 0.01 以下 | 晴: <0.001 | <0.001 | <0.001 | <0.001
6 | 鉛及びその化合物 |  | 0.01 以下 | 晴: <0.001 | <0.001 | <0.001 | <0.001
7 | ヒ素及びその化合物 |  | 0.01 以下 | 晴: <0.001 | <0.001 | <0.001 | <0.001
8 | 六価クロム化合物 |  | 0.02 以下 | 晴: <0.001 | <0.001 | <0.001 | <0.001
9 | 亜硝酸態窒素 |  | 0.04 以下 | 晴: <0.004; 晴: <0.004; 晴: <0.004; 雪: <0.004 | <0.004 | <0.004 | <0.004 | 無機物
10 | シアン化物イオン及び塩化シアン |  | 0.01 以下 | 晴: <0.001; 晴: <0.001; 晴: <0.001; 雪: <0.001 | <0.001 | <0.001 | <0.001 | 消毒副生成物
11 | 硝酸態窒素及び亜硝酸態窒素 |  | 10 以下 | 晴: 0.1; 晴: 0.2; 晴: 0.3; 雪: 0.3 | 0.3 | 0.1 | 0.225 | 無機物
12 | フッ素及びその化合物 |  | 0.8 以下 | 晴: <0.08 | <0.08 | <0.08 | <0.08
13 | ホウ素及びその化合物 |  | 1.0 以下 | 晴: <0.05 | <0.05 | <0.05 | <0.05
14 | 四塩化炭素 |  | 0.002 以下 | 晴: <0.0002 | <0.0002 | <0.0002 | <0.0002 | 有機物
15 | 1,4-ジオキサン |  | 0.05 以下 | 晴: <0.005 | <0.005 | <0.005 | <0.005
16 | シス-1,2-ジクロロエチレン及びトランス-1,2-ジクロロエチレン |  | 0.04 以下 | 晴: <0.001 | <0.001 | <0.001 | <0.001
17 | ジクロロメタン |  | 0.02 以下 | 晴: <0.001 | <0.001 | <0.001 | <0.001
18 | テトラクロロエチレン |  | 0.01 以下 | 晴: <0.001 | <0.001 | <0.001 | <0.001
19 | トリクロロエチレン |  | 0.01 以下 | 晴: <0.001 | <0.001 | <0.001 | <0.001
20 | ベンゼン |  | 0.01 以下 | 晴: <0.001 | <0.001 | <0.001 | <0.001
21 | 塩素酸 |  | 0.6 以下 | 晴: <0.06; 晴: <0.06; 晴: 0.06; 雪: <0.06 | 0.06 | <0.06 | <0.06 | 消毒副生成物
22 | クロロ酢酸 |  | 0.02 以下 | 晴: <0.002; 晴: <0.002; 晴: <0.002; 雪: <0.002 | <0.002 | <0.002 | <0.002
23 | クロロホルム |  | 0.06 以下 | 晴: 0.006; 晴: 0.023; 晴: 0.012; 雪: 0.002 | 0.023 | 0.002 | 0.01075
24 | ジクロロ酢酸 |  | 0.03 以下 | 晴: 0.005; 晴: 0.012; 晴: 0.004; 雪: 0.003 | 0.012 | 0.003 | 0.006
25 | ジブロモクロロメタン |  | 0.1 以下 | 晴: <0.001; 晴: <0.001; 晴: 0.002; 雪: <0.001 | 0.002 | <0.001 | <0.001
26 | 臭素酸 |  | 0.01 以下 | 晴: <0.001; 晴: <0.001; 晴: <0.001; 雪: <0.001 | <0.001 | <0.001 | <0.001
27 | 総トリハロメタン |  | 0.1 以下 | 晴: 0.008; 晴: 0.027; 晴: 0.021; 雪: 0.003 | 0.027 | 0.003 | 0.01475
28 | トリクロロ酢酸 |  | 0.03 以下 | 晴: 0.003; 晴: 0.011; 晴: 0.005; 雪: <0.002 | 0.011 | <0.002 | 0.00475
29 | ブロモジクロロメタン |  | 0.03 以下 | 晴: 0.002; 晴: 0.004; 晴: 0.007; 雪: 0.001 | 0.007 | 0.001 | 0.0035
30 | ブロモホルム |  | 0.09 以下 | 晴: <0.001; 晴: <0.001; 晴: <0.001; 雪: <0.001 | <0.001 | <0.001 | <0.001
31 | ホルムアルデヒド |  | 0.08 以下 | 晴: <0.008; 晴: <0.008; 晴: <0.008; 雪: <0.008 | <0.008 | <0.008 | <0.008
32 | 亜鉛及びその化合物 |  | 1.0 以下 | 晴: <0.001 | <0.001 | <0.001 | <0.001 | 金属類
33 | アルミニウム及びその化合物 |  | 0.2 以下 | 晴: 0.067 | 0.067 | 0.067 | 0.067
34 | 鉄及びその化合物 |  | 0.3 以下 | 晴: <0.01 | <0.01 | <0.01 | <0.01
35 | 銅及びその化合物 |  | 1.0 以下 | 晴: <0.001 | <0.001 | <0.001 | <0.001
36 | ナトリウム及びその化合物 |  | 200 以下 | 晴: 7 | 7 | 7 | 7 | 無機物
37 | マンガン及びその化合物 |  | 0.05 以下 | 晴: <0.001 | <0.001 | <0.001 | <0.001 | 金属類
38 | 塩化物イオン |  | 200 以下 | 6.1 | 6.9 | 7.2 | 7 | 8.9 | 6.9 | 9.2 | 6.732 | 6.058 | 5.59 | 6 | 7 | 9.2 | 5.59 | 6.965 | その他
39 | カルシウム、マグネシウム等(硬度) |  | 300 以下 | 晴: 16 | 16 | 16 | 16 | 無機物
40 | 蒸発残留物 |  | 500 以下 | 晴: 56 | 56 | 56 | 56
41 | 陰イオン界面活性剤 |  | 0.2 以下 | 晴: <0.02 | <0.02 | <0.02 | <0.02 | 有機物
42 | ジェオスミン |  | 0.00001 以下 | 晴: 2e-06 | 2e-06 | 2e-06 | 2e-06
43 | 2-メチルイソボルネオール |  | 0.00001 以下 | 晴: <0.000001 | <0.000001 | <0.000001 | <0.000001
44 | 非イオン界面活性剤 |  | 0.02 以下 | 晴: <0.005 | <0.005 | <0.005 | <0.005
45 | フェノール類 |  | 0.005 以下 | 晴: <0.0005 | <0.0005 | <0.0005 | <0.0005
46 | 有機物（全有機炭素(TOC)の量） |  | 3 以下 | 0.4 | 0.5 | 0.6 | 0.7 | 0.7 | 0.5 | 0.9 | 0.8 | 0.5 | 0.4 | 0.4 | 0.5 | 0.9 | 0.4 | 0.575 | その他
47 | pH値 |  | 5.8以上8.6以下 | 7.5 | 7.5 | 7.4 | 7.5 | 7.5 | 7.4 | 7.5 | 7.3 | 7.3 | 7.2 | 7.4 | 7.3 | 7.5 | 7.2 | 7.4
48 | 味 |  | 異常でないこと | 異常なし | 異常なし | 異常なし | 異常なし | 異常なし | 異常なし | 異常なし | 異常なし | 異常なし | 異常なし | 異常なし | 異常なし | - | - | -
49 | 臭気 |  | 異常でないこと | 異常なし | 異常なし | 異常なし | 異常なし | 異常なし | 異常なし | 異常なし | 異常なし | 異常なし | 異常なし | 異常なし | 異常なし | - | - | -
50 | 色度 |  | 5度 以下 | <0.5 | <0.5 | <0.5 | <0.5 | <0.5 | <0.5 | <0.5 | 0.5 | 0.5 | <0.5 | <0.5 | <0.5 | 0.5 | <0.5 | <0.5
51 | 濁度 |  | 2度 以下 | <0.1 | <0.1 | <0.1 | <0.1 | <0.1 | <0.1 | <0.1 | <0.1 | <0.1 | <0.1 | <0.1 | <0.1 | <0.1 | <0.1 | <0.1
基 準 の 適 合 状 況 | bar: 晴 to 雪
検 査 機 関 ※ |  |  |  | 1及び2 | 1 | 1 | 2 | 1 | 1 | 1及び2 | 1 | 1 | 1及び2 | 1 | 1
※ 検査機関：１＝事務所、２＝（株）理研分析センター

## 原水
定 期 水 質 検 査 結 果（令和５年度）
水質検査実施地点名称
採水区分 |  | 原水 |  | 魚清水取水場
試料採取時の 記録事項 |  | 採 水 月 日 |  | 2023-04-12 | 2023-05-16 | 2023-06-07 | 2023-07-05 | 2023-08-02 | 2023-09-06 | 2023-10-05 | 2023-11-09 | 2023-12-06 | 2024-01-11 | 2024-02-07 | 2024-03-05 | 最 高 | 最 低 | 平 均 | 備 考
|  | 採 水 時 刻 |  | 9:55 | 9:36 | 9:34 | 9:50 | 9:40 | 9:40 | 10:03 | 9:24 | 9:41 | 9:35 | 9:27 | 9:26
|  | 天 候（前日） |  | 晴 | 雨 | 晴 | 晴 | 晴 | 雨 | 晴 | 晴 | 曇 | 雪 | 曇 | 雪
|  | 天 候（当日） |  | 雨 | 晴 | 晴 | 晴 | 晴 | 曇 | 雨 | 曇 | 曇 | 曇 | 曇 | 曇
|  | 気 温 （℃） |  | 8.5 | 17.5 | 20.8 | 26 | 29.5 | 28.5 | 17.5 | 6.2 | 1 | -2 | 0.5 | 0 | 29.5 | -2 | 12.8333
|  | 水 温 （℃） |  | 7 | 12.2 | 15.8 | 18.3 | 21 | 21.3 | 17 | 11 | 7.1 | 3 | 2.5 | 2.5 | 21.3 | 2.5 | 11.5583
残留塩素(mg/L)
水 質 基 準 項 目 |  |  | 基準値(mg/L)※1 | 晴: 検 査 結 果; 晴: 検 査 結 果
1 | 一般細菌 |  | 100個/mL以下 | 27 | 690 | 260 | 780 | 1100 | 6400 | 2900 | 310 | 170 | 64 | 60 | 38 | 6400 | 27 | 1070 | 病原微生物
2 | 大腸菌 |  | 検出されないこと | 検出 | 検出 | 検出 | 検出 | 検出 | 検出 | 検出 | 検出 | 検出 | 検出 | 検出 | 検出せず | - | - | -
3 | カドミウム及びその化合物 |  | 0.003 以下 | 晴: <0.0003; 晴: <0.0003; 晴: <0.0003; 雪: <0.0003 | <0.0003 | <0.0003 | <0.0003 | 金属類
4 | 水銀及びその化合物 |  | 0.0005 以下 | 晴: <0.00005; 晴: <0.00005; 晴: <0.00005; 雪: <0.00005 | <0.00005 | <0.00005 | <0.00005
5 | セレン及びその化合物 |  | 0.01 以下 | 晴: <0.001; 晴: <0.001; 晴: <0.001; 雪: <0.001 | <0.001 | <0.001 | <0.001
6 | 鉛及びその化合物 |  | 0.01 以下 | 晴: <0.001; 晴: <0.001; 晴: <0.001; 雪: <0.001 | <0.001 | <0.001 | <0.001
7 | ヒ素及びその化合物 |  | 0.01 以下 | 晴: <0.001; 晴: <0.001; 晴: <0.001; 雪: <0.001 | <0.001 | <0.001 | <0.001
8 | 六価クロム化合物 |  | 0.02 以下 | 晴: <0.001; 晴: <0.001; 晴: <0.001; 雪: <0.001 | <0.001 | <0.001 | <0.001
9 | 亜硝酸態窒素 |  | 0.04 以下 | <0.004 | <0.004 | <0.004 | <0.004 | <0.004 | <0.004 | <0.004 | <0.004 | <0.004 | <0.004 | <0.004 | <0.004 | <0.004 | <0.004 | <0.004 | 無機物
10 | シアン化物イオン及び塩化シアン |  | 0.01 以下 | <0.001 | <0.001 | <0.001 | <0.001 | <0.001 | <0.001 | <0.001 | <0.001 | <0.001 | <0.001 | <0.001 | <0.001 | <0.001 | <0.001 | <0.001 | 消毒副生成物
11 | 硝酸態窒素及び亜硝酸態窒素 |  | 10 以下 | 0.2 | 0.3 | 0.2 | 0.2 | 0.2 | 0.2 | 0.32 | 0.3 | 0.3 | 0.32 | 0.2 | 0.3 | 0.32 | 0.2 | 0.25333 | 無機物
12 | フッ素及びその化合物 |  | 0.8 以下 | 晴: <0.08; 晴: <0.08; 晴: <0.08; 雪: <0.08 | <0.08 | <0.08 | <0.08
13 | ホウ素及びその化合物 |  | 1.0 以下 | 晴: <0.05; 晴: <0.05; 晴: <0.05; 雪: <0.05 | <0.05 | <0.05 | <0.05
14 | 四塩化炭素 |  | 0.002 以下 | 晴: <0.0002; 晴: <0.0002; 晴: <0.0002; 雪: <0.0002 | <0.0002 | <0.0002 | <0.0002 | 有機物
15 | 1,4-ジオキサン |  | 0.05 以下 | 晴: <0.005; 晴: <0.005; 晴: <0.005; 雪: <0.005 | <0.005 | <0.005 | <0.005
16 | シス-1,2-ジクロロエチレン及びトランス-1,2-ジクロロエチレン |  | 0.04 以下 | 晴: <0.001; 晴: <0.001; 晴: <0.001; 雪: <0.001 | <0.001 | <0.001 | <0.001
17 | ジクロロメタン |  | 0.02 以下 | 晴: <0.001; 晴: <0.001; 晴: <0.001; 雪: <0.001 | <0.001 | <0.001 | <0.001
18 | テトラクロロエチレン |  | 0.01 以下 | 晴: <0.001; 晴: <0.001; 晴: <0.001; 雪: <0.001 | <0.001 | <0.001 | <0.001
19 | トリクロロエチレン |  | 0.01 以下 | 晴: <0.001; 晴: <0.001; 晴: <0.001; 雪: <0.001 | <0.001 | <0.001 | <0.001
20 | ベンゼン |  | 0.01 以下 | 晴: <0.001; 晴: <0.001; 晴: <0.001; 雪: <0.001 | <0.001 | <0.001 | <0.001
21 | 塩素酸 |  | 0.6 以下 | [15 empty] | 消毒副生成物
22 | クロロ酢酸 |  | 0.02 以下
23 | クロロホルム |  | 0.06 以下
24 | ジクロロ酢酸 |  | 0.03 以下
25 | ジブロモクロロメタン |  | 0.1 以下
26 | 臭素酸 |  | 0.01 以下
27 | 総トリハロメタン |  | 0.1 以下
28 | トリクロロ酢酸 |  | 0.03 以下
29 | ブロモジクロロメタン |  | 0.03 以下
30 | ブロモホルム |  | 0.09 以下
31 | ホルムアルデヒド |  | 0.08 以下
32 | 亜鉛及びその化合物 |  | 1.0 以下 | 晴: 0.003; 晴: 0.002; 晴: <0.0001; 雪: 0.001 | 0.003 | <0.001 | 0.0015 | 金属類
33 | アルミニウム及びその化合物 |  | 0.2 以下 | 晴: 0.047; 晴: 0.034; 晴: 0.025; 雪: 0.014 | 0.047 | 0.014 | 0.03
34 | 鉄及びその化合物 |  | 0.3 以下 | 晴: 0.05; 晴: 0.08; 晴: 0.05; 雪: 0.02 | 0.08 | 0.02 | 0.05
35 | 銅及びその化合物 |  | 1.0 以下 | 晴: <0.001; 晴: 0.001; 晴: <0.001; 雪: <0.001 | 0.001 | <0.001 | <0.001
36 | ナトリウム及びその化合物 |  | 200 以下 | 晴: 3; 晴: 4.1; 晴: 5; 雪: 4 | 5 | 3 | 4.025 | 無機物
37 | マンガン及びその化合物 |  | 0.05 以下 | 晴: 0.003; 晴: 0.012; 晴: 0.005; 雪: 0.002 | 0.012 | 0.002 | 0.0055 | 金属類
38 | 塩化物イオン |  | 200 以下 | 5 | 5 | 4 | 4.4 | 4 | 5 | 5 | 5 | 6 | 6 | 6 | 6 | 6 | 4 | 5.1167 | その他
39 | カルシウム、マグネシウム等(硬度) |  | 300 以下 | 晴: 11; 晴: 15; 晴: 19; 雪: 15 | 19 | 11 | 20 | 無機物
40 | 蒸発残留物 |  | 500 以下 | 晴: 43; 晴: 45; 晴: 57; 雪: 20 | 57 | 20 | 41.25
41 | 陰イオン界面活性剤 |  | 0.2 以下 | 晴: <0.02; 晴: <0.02; 晴: <0.02; 雪: <0.02 | <0.02 | <0.02 | <0.02 | 有機物
42 | ジェオスミン |  | 0.00001 以下 | 1e-06 | 2e-06 | 2e-06 | 2e-06 | <0.000001 | 2e-06 | 1e-06 | 1e-06 | <0.000001 | <0.000001 | <0.000001 | <0.000001 | 2e-06 | <0.000001 | <0.000001
43 | 2-メチルイソボルネオール |  | 0.00001 以下 | <0.000001 | <0.000001 | <0.000001 | <0.000001 | <0.000001 | <0.000001 | <0.000001 | <0.000001 | <0.000001 | <0.000001 | <0.000001 | <0.000001 | <0.000001 | <0.000001 | <0.000001
44 | 非イオン界面活性剤 |  | 0.02 以下 | 晴: <0.005; 晴: <0.005; 晴: <0.005; 雪: <0.005 | <0.005 | <0.005 | <0.005
45 | フェノール類 |  | 0.005 以下 | 晴: <0.0005; 晴: <0.0005; 晴: <0.0005; 雪: <0.0005 | <0.0005 | <0.0005 | <0.0005
46 | 有機物（全有機炭素(TOC)の量） |  | 3 以下 | 0.7 | 0.9 | 1 | 1.3 | 0.9 | 1.1 | 1 | 0.9 | 0.7 | 0.6 | 0.5 | 0.6 | 1.3 | 0.5 | 0.85 | その他
47 | pH値 |  | 5.8以上8.6以下 | 7.1 | 7.3 | 7.2 | 7.4 | 7.1 | 7.2 | 7.3 | 7.3 | 7.1 | 7.1 | 7.1 | 7 | 7.4 | 7 | 7.2
48 | 味 |  | 異常でないこと
49 | 臭気 |  | 異常でないこと | 異常なし | 微土臭 | 微土臭 | 微土臭 | 微土臭 | 微土臭 | 微土臭 | 微土臭 | 微土臭 | 微土臭 | 微土臭 | 微土臭 | － | － | －
50 | 色度 |  | 5度 以下 | 6 | 8.3 | 6.1 | 6.9 | 5.8 | 7.2 | 5.4 | 4.2 | 3.4 | 2.9 | 2.5 | 3.1 | 8.3 | 2.5 | 5.15
51 | 濁度 |  | 2度 以下 | 1 | 1.4 | 1 | 0.9 | 0.7 | 0.7 | 0.6 | 0.4 | 0.3 | 0.2 | 0.3 | 0.3 | 1.4 | 0.2 | 0.65
検 査 機 関 ※2 |  |  |  | 2 | 2 | 2 | 2 | 2 | 2 | 2 | 2 | 2 | 2 | 2 | 2
※1 基準値は水道水における基準値を記載した。
※2 検査機関：１＝事務所、２＝（株）理研分析センター

## 原水（管）
定 期 水 質 検 査 結 果（令和５年度）
水質検査実施地点名称
採水区分 |  | 原水 |  | 魚清水取水場
試料採取時の記録事項 |  | 採 水 月 日 |  | 2023-04-12 | 2023-05-16 | 2023-06-07 | 2023-07-05 | 2023-08-23 | 2023-09-06 | 2023-10-05 | 2023-11-09 | 2023-12-06 | 2024-01-11 | 2024-02-07 | 2024-03-05 | 最 高 | 最 低 | 平 均 | 備 考
|  | 採 水 時 間 |  | 9:55 | 9:36 | 9:34 | 9:50 | 9:11 | 9:40 | 10:03 | 9:24 | 9:41 | 9:35 | 9:27 | 9:26
|  | 天 候（前日） |  | 晴 | 雨 | 晴 | 晴 | 晴 | 雨 | 晴 | 晴 | 曇 | 雪 | 曇 | 雪
|  | 天 候（当日） |  | 雨 | 晴 | 晴 | 晴 | 晴 | 曇 | 雨 | 曇 | 曇 | 曇 | 曇 | 曇
|  | 気 温 (℃) |  | 8.5 | 17.5 | 20.8 | 26 | 29.5 | 28.5 | 17.5 | 6.2 | 1 | -2 | 0.5 | 0 | 29.5 | -2 | 12.8333
|  | 水 温 (℃) |  | 7 | 12.2 | 15.8 | 18.3 | 21 | 21.3 | 17 | 11 | 7.1 | 3 | 2.5 | 2.5 | 21.3 | 2.5 | 11.5583
残留塩素(mg/L)
水質管理目標設定項目 |  |  | 目標値（mg/L）※1 | 晴: 検 査 結 果 |  |  |  | 参 考
1 | アンチモン及びその化合物 |  | 0.02 以下 | 晴: <0.0002; 晴: <0.0002; 晴: <0.0002; 雪: <0.0002 | <0.0002 | <0.0002 | <0.0002 | 金属類
2 | ウラン及びその化合物 |  | 0.002 以下（暫定） | 晴: <0.0002; 晴: <0.0002; 晴: <0.0002; 雪: <0.0002 | <0.0002 | <0.0002 | <0.0002
3 | ニッケル及びその化合物 |  | 0.02 以下（暫定） | 晴: <0.001; 晴: <0.001; 晴: <0.001; 雪: <0.001 | <0.001 | <0.001 | <0.001
5 | 1,2-ジクロロエタン |  | 0.004 以下 | 晴: <0.0004; 晴: <0.0004; 晴: <0.0004; 雪: <0.0004 | <0.0004 | <0.0004 | <0.0004 | 有機物
8 | トルエン |  | 0.4 以下 | 晴: <0.001; 晴: <0.001; 晴: <0.001; 雪: <0.001 | <0.001 | <0.001 | <0.001
9 | フタル酸ジ(2-エチルヘキシル) |  | 0.08 以下 | 晴: <0.006; 晴: <0.006; 晴: <0.006; 雪: <0.006 | <0.006 | <0.006 | <0.006
10 | 亜塩素酸 |  | 0.6 以下 | [15 empty] | 消毒剤
12 | 二酸化塩素 |  | 0.6 以下
13 | ジクロロアセトニトリル |  | 0.01 以下（暫定） | [15 empty] | 消毒副生成物
14 | 抱水クロラール |  | 0.02 以下（暫定）
15 | 農薬類 |  | 1 以下 ※2 | 雨: 0; 晴: 0.04; 雨: 0 | 0.04 | 0 | 0.013333 | 農薬類
16 | 残留塩素 |  | 1 以下 | [15 empty] | 消毒剤
17 | カルシウム、マグネシウム等（硬度） |  | 10 以上、100 以下 | 晴: 11; 晴: 15; 晴: 19; 雪: 15 | 19 | 11 | 15 | その他
18 | マンガン及びその化合物 |  | 0.01 以下 | 晴: 0.003; 晴: 0.012; 晴: 0.005; 雪: 0.002 | 0.012 | 0.002 | 0.0055 | 金属類
19 | 遊離炭酸 |  | 20 以下 | 晴: 2.4; 晴: 1.3; 晴: 3.2; 雪: 1.9 | 3.2 | 1.3 | 2.2 | 無機物
20 | 1,1,1-トリクロロエタン |  | 0.3 以下 | 晴: <0.001; 晴: <0.001; 晴: <0.001; 雪: <0.001 | <0.001 | <0.001 | <0.001 | 有機物
21 | メチル-t-ブチルエーテル |  | 0.02 以下 | 晴: <0.001; 晴: <0.001; 晴: <0.001; 雪: <0.001 | <0.001 | <0.001 | <0.001
22 | 有機物等(過マンガン酸カリウム消費量) |  | 3 以下 | [15 empty] | その他
23 | 臭気強度(TON) |  | 3 以下 | 晴: 2; 晴: 2; 晴: 2; 雪: 1 | 2 | 1 | 2
24 | 蒸発残留物 |  | 30 以上、200 以下 | 晴: 43; 晴: 45; 晴: 57; 雪: 20 | 57 | 20 | 41.25
25 | 濁度 |  | 1 度以下 | 1 | 1.4 | 1 | 0.9 | 0.7 | 0.7 | 0.6 | 0.4 | 0.3 | 0.2 | 0.3 | 0.3 | 1.4 | 0.2 | 0.65
26 | pH値 |  | 7.5 程度 | 7.1 | 7.3 | 7.2 | 7.4 | 7.1 | 7.2 | 7.3 | 7.3 | 7.1 | 7.1 | 7.1 | 7 | 7.4 | 7 | 7.1833
27 | 腐食性(ランゲリア指数) |  | -1 程度以上とし、極力 0に近づける | 晴: -3.1; 晴: -2.2; 晴: -2.2; 雪: -3 | -2.2 | -3.1 | -2.625
28 | 従属栄養細菌 |  | 1mlの検水で形成される集落数が2,000以下（暫定） | 晴: 4200; 晴: 8200; 晴: 15000; 雪: 1900 | 15000 | 1900 | 7300 | 微生物
29 | 1,1-ジクロロエチレン |  | 0.1 以下 | 晴: <0.001; 晴: <0.001; 晴: <0.001; 雪: <0.001 | <0.001 | <0.001 | <0.001 | 有機物
30 | アルミニウム及びその化合物 |  | 0.1 以下 | 晴: 0.047; 晴: 0.034; 晴: 0.025; 雪: 0.014 | 0.047 | 0.014 | 0.03 | 金属類
31 | ペルフルオロスルホン酸(PFOS)及びペルフルオロオクタン酸(PFOA) |  | 0.00005 以下（暫定） | 晴: <0.000005; 晴: <0.000005; 晴: <0.000005; 雪: <0.000005 | <0.000005 | <0.000005 | <0.000005 | その他
原虫類 |  |  | 目標値（mg/L） | 晴: 検 査 結 果 |  |  |  | 参考
1 | クリプトスポリジウム（個/10L） |  |  | 晴: 0; 晴: 0 |  |  |  | 原虫類
2 | ジアルジア（個/10L） |  |  | 晴: 0; 晴: 0
3 | 大腸菌数（最確数）(MPN/100mL) |  |  | 2 | 7.8 | 13 | 49 | 79 | 350 | 130 | 23 | 14 | 2 | 23 | 2
4 | 嫌気性芽胞菌(個/100mL) |  |  | 1 | 3 | 1 | 1 | 4 | 5 | 6 | 5 | 4 | 1 | 1 | 0
原水水質監視項目 |  |  | 目標値（mg/L） | 晴: 検 査 結 果 |  |  |  | 参考
1 | アンモニア態窒素(mg/L) |  |  | 雨: <0.05; 晴: <0.05; 雨: <0.05; 晴: <0.05 |  |  |  | その他
2 | BOD(mg/L) |  |  | 雨: <0.5; 晴: <0.5; 雨: <0.5; 晴: 0.5
3 | COD(mg/L) |  |  | 雨: 2.5; 晴: 2.8; 雨: 2.4; 晴: 2.1
4 | UV吸光度(Abs./10mm) |  |  | 雨: 0.0356; 晴: 0.0478; 雨: 0.04; 晴: 0.0304
5 | SS(mg/L) | bar: 雨; 晴; 雨; 晴
6 | 浸食性遊離炭酸(mg/L) |  |  | 雨: 2.4; 晴: 1.3; 雨: 2.3; 晴: 2.8
7 | 全窒素(mg/L) |  |  | 雨: 0.32; 晴: 0.31; 雨: 0.28; 晴: 0.33
8 | 全リン(mg/L) |  |  | 雨: 0.13; 晴: 0.015; 雨: 0.015; 晴: 0.007
9 | トリハロメタン生成能(mg/L) |  |  | 雨: 0.048; 晴: 0.07; 雨: 0.038; 晴: 0.05
10 | DO(mg/L) |  |  | 雨: 11; 晴: 9.3; 雨: 8.8; 晴: 11
11 | 総アルカリ度(mg/L) |  |  | 雨: 16; 晴: 20; 雨: 19; 晴: 17
12 | 大腸菌数(CFU/100mL) |  |  | 雨: 10; 晴: 41; 雨: 220; 晴: 24
13 | 糞便性大腸菌群数(CFU/100mL) |  |  | 雨: 11; 晴: 30; 雨: 490; 晴: 39
検 査 機 関 ※3 |  |  |  | 2 | 2 | 2 | 2 | 2 | 2 | 2 | 2 | 2 | 2 | 2 | 2
※1 目標値は水道水における目標値を記載した。
※2 農薬類の目標値は、各農薬の検出値をそれぞれの目標値で除した値を合計として、その合計値が１以下であることを示す。
※3 検査機関：１＝事務所、２＝（株）理研分析センター

## 原水（農）
定 期 水 質 検 査 結 果（令和５年度）
水質検査実施地点名称
採水区分 |  | 原水 |  |  | 魚清水取水場
試料採取時の 記録事項 |  | 採 水 月 日 |  |  | 2023-05-16 |  | 2023-07-05 |  | 2023-09-06 |  | 試料採取時の記録事項 |  | 採 水 月 日 |  |  | 2023-05-16 |  | 2023-07-05 |  | 2023-09-06
|  | 採 水 時 間 |  |  | 9:36 |  | 9:50 |  | 9:40 |  |  |  | 採 水 時 間 |  |  | 9:36 |  | 9:50 |  | 9:40
|  | 天 候（前日） |  |  | 雨 |  | 晴 |  | 雨 |  |  |  | 天 候（前日） |  |  | 雨 |  | 晴 |  | 晴
|  | 天 候（当日） |  |  | 晴 |  | 晴 |  | 曇 |  |  |  | 天 候（当日） |  |  | 晴 |  | 晴 |  | 晴
|  | 気 温 (℃) |  |  | 17.5 |  | 26 |  | 28.5 |  |  |  | 気 温 (℃) |  |  | 17.5 |  | 26 |  | 28.5
|  | 水 温 (℃) |  |  | 12.2 |  | 18.3 |  | 21.3 |  |  |  | 水 温 (℃) |  |  | 12.2 |  | 18.3 |  | 21.3
|  | 残留塩素(mg/L) | [10 empty] | 残留塩素(mg/L)
水質管理目標設定項目のうち15農薬類 |  |  | 用途 | 目標値※3 | 検 査 結 果 | [5 empty] | 水質管理目標設定項目のうち15農薬類 |  |  | 用途 | 目標値※3 | 検 査 結 果
| 農 薬 名 ※２ |  |  | (mg/L) | 測定値 | 目標値との比 | 測定値 | 目標値との比 | 測定値 | 目標値との比 |  | 農 薬 名 |  |  | (mg/L) | 測定値 | 目標値との比 | 測定値 | 目標値との比 | 測定値 | 目標値との比
1 | 1,3-ジクロロプロペン（D-D） |  | 殺虫剤 | 0.05 | <0.0001 | 0 | <0.0001 | 0 | <0.0001 | 0 | 60 | チオファネートメチル |  | 殺虫剤、殺菌剤 | 0.3 | <0.00005 | 0 | <0.00005 | 0 | <0.00005 | 0
2 | 2,2-DPA(ダラポン) |  | 除草剤 | 0.08 | <0.001 | 0 | <0.001 | 0 | <0.001 | 0 | 61 | チオベンカルブ |  | 除草剤 | 0.02 | <0.00002 | 0 | <0.00002 | 0 | <0.00002 | 0
3 | 2,4-D(2,4-PA) |  | 除草剤 | 0.02 | <0.00005 | 0 | <0.00005 | 0 | <0.00005 | 0 | 62 | テフリルトリオン |  | 除草剤 | 0.002 | <0.00001 | 0 | 7e-05 | 0.035 | <0.00001 | 0
4 | EPN |  | 殺虫剤 | 0.004 | <0.00005 | 0 | <0.00005 | 0 | <0.00005 | 0 | 63 | テルブカルブ（ＭＢＰＭＣ） |  | 除草剤 | 0.02 | <0.00001 | 0 | <0.00001 | 0 | <0.00001 | 0
5 | MCPA |  | 除草剤 | 0.005 | <0.0003 | 0 | <0.0003 | 0 | <0.0003 | 0 | 64 | トリクロピル |  | 除草剤 | 0.006 | <0.00002 | 0 | <0.00002 | 0 | <0.00002 | 0
6 | アシュラム |  | 除草剤 | 0.9 | <0.0001 | 0 | <0.0001 | 0 | <0.0001 | 0 | 65 | トリクロルホン（ＤＥＰ） |  | 殺虫剤 | 0.005 | <0.0002 | 0 | <0.0002 | 0 | <0.0002 | 0
7 | アセフェート |  | 殺虫剤,殺菌剤 | 0.006 | <0.0008 | 0 | <0.0008 | 0 | <0.0008 | 0 | 66 | トリシクラゾール |  | 殺虫剤、殺菌剤、植物成長調整剤 | 0.1 | 3e-06 | 3e-05 | 2e-06 | 2e-05 | 1.6e-05 | 0.00016
8 | アトラジン |  | 除草剤 | 0.01 | <0.00005 | 0 | <0.00005 | 0 | <0.00005 | 0 | 67 | トリフルラリン |  | 除草剤 | 0.06 | <0.00001 | 0 | <0.00001 | 0 | <0.00001 | 0
9 | アニロホス |  | 除草剤 | 0.003 | <0.00005 | 0 | <0.00005 | 0 | <0.00005 | 0 | 68 | ナプロパミド |  | 除草剤 | 0.03 | <0.00001 | 0 | <0.00001 | 0 | <0.00001 | 0
10 | アミトラズ |  | 殺虫剤 | 0.006 | <0.0003 | 0 | <0.0003 | 0 | <0.0003 | 0 | 69 | パラコート |  | 除草剤 | 0.01 | <0.00005 | 0 | <0.00005 | 0 | <0.00005 | 0
11 | アラクロール |  | 除草剤 | 0.03 | <0.00002 | 0 | <0.00002 | 0 | <0.00002 | 0 | 70 | ピペロホス |  | 除草剤 | 0.0009 | <0.00005 | 0 | <0.00005 | 0 | <0.00005 | 0
12 | イソキサチオン |  | 殺虫剤 | 0.005 | <0.00001 | 0 | <0.00001 | 0 | <0.00001 | 0 | 71 | ピラクロニル |  | 除草剤 | 0.01 | <0.0001 | 0 | <0.0001 | 0 | <0.0001 | 0
13 | イソフェンホス |  | 殺菌剤 | 0.001 | <0.00003 | 0 | <0.00003 | 0 | <0.00003 | 0 | 72 | ピラゾキシフェン |  | 除草剤 | 0.004 | <0.00002 | 0 | <0.00002 | 0 | <0.00002 | 0
14 | イソプロカルブ（ＭＩＰＣ） |  | 殺虫剤 | 0.01 | <0.00005 | 0 | <0.00005 | 0 | <0.00005 | 0 | 73 | ピラゾリネート（ピラゾレート） |  | 除草剤 | 0.02 | <0.0001 | 0 | <0.0001 | 0 | <0.0001 | 0
15 | イソプロチオラン（ＩＰＴ） |  | 殺虫剤、殺菌剤、植物成長調整剤 | 0.3 | <0.00001 | 0 | <0.00001 | 0 | <0.00001 | 0 | 74 | ピリダフェンチオン |  | 殺虫剤 | 0.002 | <0.00005 | 0 | <0.00005 | 0 | <0.00005 | 0
16 | イプフェンカルバゾン |  | 除草剤 | 0.002 | <0.00001 | 0 | <0.00001 | 0 | <0.00001 | 0 | 75 | ピリブチカルブ |  | 除草剤 | 0.02 | <0.00002 | 0 | <0.00002 | 0 | <0.00002 | 0
17 | イプロベンホス（ＩＢＰ） |  | 殺菌剤 | 0.09 | <0.00005 | 0 | <0.00005 | 0 | <0.00005 | 0 | 76 | ピロキロン |  | 殺虫剤、殺菌剤 | 0.05 | <0.00001 | 0 | <0.00001 | 0 | <0.00001 | 0
18 | イミノクタジン |  | 殺虫剤、殺菌剤 | 0.006 | <0.00005 | 0 | <0.00005 | 0 | <0.00005 | 0 | 77 | フィプロニル |  | 殺虫剤、殺菌剤 | 0.0005 | <0.000005 | 0 | <0.000005 | 0 | <0.000005 | 0
19 | インダノファン |  | 除草剤, | 0.009 | <0.0003 | 0 | <0.0003 | 0 | <0.0003 | 0 | 78 | フェニトロチオン（ＭＥＰ） |  | 殺虫剤、殺菌剤、植物成長調整剤 | 0.01 | <0.00001 | 0 | <0.00001 | 0 | <0.00001 | 0
20 | エスプロカルブ |  | 除草剤 | 0.03 | <0.0001 | 0 | <0.0001 | 0 | <0.0001 | 0 | 79 | フェノブカルブ（ＢＰＭＣ） |  | 殺虫剤、殺菌剤 | 0.03 | <0.00001 | 0 | <0.00001 | 0 | <0.00001 | 0
21 | エトフェンプロックス |  | 殺虫剤、殺菌剤 | 0.08 | <0.00005 | 0 | <0.00005 | 0 | <0.00005 | 0 | 80 | フェリムゾン |  | 殺虫剤、殺菌剤 | 0.05 | <0.0005 | 0 | <0.0005 | 0 | <0.0005 | 0
22 | エンドスルファン（ベンゾエピン） |  | 殺虫剤 | 0.01 | <0.00005 | 0 | <0.00005 | 0 | <0.00005 | 0 | 81 | フェンチオン（MPP) |  | 殺虫剤 | 0.006 | <0.00002 | 0 | <0.00002 | 0 | <0.00002 | 0
23 | オキサジクロメホン |  | 除草剤 | 0.02 | <0.0001 | 0 | <0.0001 | 0 | <0.0001 | 0 | 82 | フェントエート（PAP) |  | 殺虫剤、殺菌剤 | 0.007 | <0.00004 | 0 | <0.00004 | 0 | <0.00004 | 0
24 | オキシン銅（有機銅） |  | 殺菌剤 | 0.03 | <0.0004 | 0 | <0.0004 | 0 | <0.0004 | 0 | 83 | フェントラザミド |  | 除草剤 | 0.01 | <0.0001 | 0 | <0.0001 | 0 | <0.0001 | 0
25 | オリサストロビン |  | 殺虫剤、殺菌剤 | 0.1 | <0.0006 | 0 | <0.0006 | 0 | <0.0006 | 0 | 84 | フサライド |  | 殺虫剤、殺菌剤 | 0.1 | <0.00001 | 0 | <0.00001 | 0 | <0.00001 | 0
26 | カズサホス |  | 殺虫剤 | 0.0006 | <0.000006 | 0 | <0.000006 | 0 | <0.000006 | 0 | 85 | ブタクロール |  | 除草剤 | 0.03 | <0.0002 | 0 | <0.0002 | 0 | <0.0002 | 0
27 | カフェンストロール |  | 殺虫剤、除草剤 | 0.008 | <0.00001 | 0 | <0.00001 | 0 | <0.00001 | 0 | 86 | ブタミホス |  | 除草剤 | 0.02 | <0.0001 | 0 | <0.0001 | 0 | <0.0001 | 0
28 | カルタップ |  | 殺虫剤、殺菌剤、除草剤 | 0.08 | <0.001 | 0 | <0.001 | 0 | <0.001 | 0 | 87 | ブプロフェジン |  | 殺虫剤、殺菌剤 | 0.02 | <0.00001 | 0 | <0.00001 | 0 | <0.00001 | 0
29 | カルバリル（NAC) |  | 殺虫剤 | 0.02 | <0.00002 | 0 | <0.00002 | 0 | <0.00002 | 0 | 88 | フルアジナム |  | 殺菌剤 | 0.03 | <0.0003 | 0 | <0.0003 | 0 | <0.0003 | 0
30 | カルボフラン |  | 代謝物 | 0.0003 | <0.000005 | 0 | <0.000005 | 0 | <0.000005 | 0 | 89 | プレチラクロール |  | 除草剤 | 0.05 | 6e-05 | 0.0012 | <0.00001 | 0 | <0.00001 | 0
31 | キノクラミン(ACN) |  | 除草剤 | 0.005 | <0.00002 | 0 | <0.00002 | 0 | <0.00002 | 0 | 90 | プロシミドン |  | 殺菌剤 | 0.09 | <0.0001 | 0 | <0.0001 | 0 | <0.0001 | 0
32 | キャプタン |  | 殺菌剤 | 0.3 | <0.0001 | 0 | <0.0001 | 0 | <0.0001 | 0 | 91 | プロチオホス |  | 殺虫剤 | 0.007 | <0.00004 | 0 | <0.00004 | 0 | <0.00004 | 0
33 | クミルロン |  | 除草剤 | 0.03 | <0.0003 | 0 | <0.0003 | 0 | <0.0003 | 0 | 92 | プロピコナゾール |  | 殺菌剤 | 0.05 | <0.0002 | 0 | <0.0002 | 0 | <0.0002 | 0
34 | グリホサート |  | 殺菌剤 | 2 | <0.0002 | 0 | <0.0002 | 0 | <0.0002 | 0 | 93 | プロピザミド |  | 除草剤 | 0.05 | <0.00001 | 0 | <0.00001 | 0 | <0.00001 | 0
35 | グルホシネート |  | 除草剤、植物成長調整剤 | 0.02 | <0.0002 | 0 | <0.0002 | 0 | <0.0002 | 0 | 94 | プロベナゾール |  | 殺虫剤、殺菌剤 | 0.03 | <0.0001 | 0 | <0.0001 | 0 | <0.0001 | 0
36 | クロメプロップ |  | 除草剤 | 0.02 | <0.0001 | 0 | <0.0001 | 0 | <0.0001 | 0 | 95 | ブロモブチド |  | 殺虫剤、除草剤 | 0.1 | <0.0001 | 0 | <0.0001 | 0 | <0.0001 | 0
37 | クロルニトロフェン（ＣＮＰ） |  | 除草剤 | 0.0001 | <0.0001 | 0 | <0.0001 | 0 | <0.0001 | 0 | 96 | ベノミル |  | 殺菌剤 | 0.02 | <0.00002 | 0 | <0.00002 | 0 | <0.00002 | 0
38 | クロルピリホス |  | 殺虫剤 | 0.003 | <0.00005 | 0 | <0.00005 | 0 | <0.00005 | 0 | 97 | ペンシクロン |  | 殺虫剤、殺菌剤 | 0.1 | <0.0001 | 0 | <0.0001 | 0 | <0.0001 | 0
39 | クロロタロニル（ＴＰＮ） |  | 殺虫剤、殺菌剤 | 0.05 | <0.00001 | 0 | <0.00001 | 0 | <0.00001 | 0 | 98 | ベンゾビシクロン |  | 除草剤 | 0.09 | <0.0003 | 0 | <0.0003 | 0 | <0.0003 | 0
40 | シアナジン |  | 除草剤 | 0.001 | <0.00001 | 0 | <0.00001 | 0 | <0.00001 | 0 | 99 | ベンゾフェナップ |  | 除草剤 | 0.005 | <0.00002 | 0 | <0.00002 | 0 | <0.00002 | 0
41 | シアノホス（ＣＹＡＰ） |  | 殺虫剤 | 0.003 | <0.00002 | 0 | <0.00002 | 0 | <0.00002 | 0 | 100 | ベンタゾン |  | 除草剤 | 0.2 | <0.000002 | 0 | <0.000002 | 0 | <0.000002 | 0
42 | ジウロン（ＤＣＭＵ） |  | 除草剤 | 0.02 | <0.0001 | 0 | <0.0001 | 0 | <0.0001 | 0 | 101 | ペンディメタリン |  | 除草剤、植物成長調整剤 | 0.3 | <0.00001 | 0 | <0.00001 | 0 | <0.00001 | 0
43 | ジクロベニル（ＤＢＮ） |  | 除草剤 | 0.03 | <0.00001 | 0 | <0.00001 | 0 | <0.00001 | 0 | 102 | ベンフラカルブ |  | 殺虫剤、殺菌剤 | 0.02 | <0.000004 | 0 | <0.000004 | 0 | <0.000004 | 0
44 | ジクロルボス（ＤＤＶＰ） |  | 殺虫剤 | 0.008 | <0.00005 | 0 | <0.00005 | 0 | <0.00005 | 0 | 103 | ベンフルラリン（ベスロジン） |  | 除草剤 | 0.01 | <0.00001 | 0 | <0.00001 | 0 | <0.00001 | 0
45 | ジクワット |  | 除草剤 | 0.01 | <0.00005 | 0 | <0.00005 | 0 | <0.00005 | 0 | 104 | ベンフレセート |  | 除草剤 | 0.07 | <0.0006 | 0 | <0.0006 | 0 | <0.0006 | 0
46 | ジスルホトン（エチルチオメトン） |  | 殺虫剤 | 0.004 | <0.00004 | 0 | <0.00004 | 0 | <0.00004 | 0 | 105 | ホスチアゼート |  | 殺虫剤 | 0.005 | <0.00002 | 0 | <0.00002 | 0 | <0.00002 | 0
47 | ジチオカルバメート系農薬 |  | 殺虫剤、殺菌剤 | 0.005 | <0.00005 | 0 | <0.00005 | 0 | <0.00005 | 0 | 106 | マラチオン（マラソン） |  | 殺虫剤 | 0.7 | <0.00005 | 0 | <0.00005 | 0 | <0.00005 | 0
48 | ジチオピル |  | 除草剤 | 0.009 | <0.00001 | 0 | <0.00001 | 0 | <0.00001 | 0 | 107 | メコプロップ（MCPP) |  | 除草剤 | 0.05 | <0.00002 | 0 | <0.00002 | 0 | <0.00002 | 0
49 | シハロホップブチル |  | 除草剤 | 0.006 | <0.00006 | 0 | <0.00006 | 0 | <0.00006 | 0 | 108 | メソミル |  | 殺虫剤 | 0.03 | <0.00002 | 0 | <0.00002 | 0 | <0.00002 | 0
50 | シマジン（ＣＡＴ） |  | 除草剤 | 0.003 | <0.00001 | 0 | <0.00001 | 0 | <0.00001 | 0 | 109 | メタラキシル |  | 殺虫剤、殺菌剤 | 0.2 | <0.00005 | 0 | <0.00005 | 0 | <0.00005 | 0
51 | ジメタメトリン |  | 除草剤 | 0.02 | <0.00001 | 0 | <0.00001 | 0 | <0.00001 | 0 | 110 | メチダチオン（DMTP) |  | 殺虫剤 | 0.004 | <0.00003 | 0 | <0.00003 | 0 | <0.00003 | 0
52 | ジメトエート |  | 殺虫剤 | 0.05 | <0.00005 | 0 | <0.00005 | 0 | <0.00005 | 0 | 111 | メトミノストロビン |  | 殺虫剤、殺菌剤 | 0.04 | <0.0003 | 0 | <0.0003 | 0 | <0.0003 | 0
53 | シメトリン |  | 除草剤 | 0.03 | <0.00002 | 0 | <0.00002 | 0 | <0.00002 | 0 | 112 | メトリブジン |  | 除草剤 | 0.03 | <0.0003 | 0 | <0.0003 | 0 | <0.0003 | 0
54 | ダイアジノン |  | 殺虫剤、殺菌剤 | 0.003 | <0.00002 | 0 | <0.00002 | 0 | <0.00002 | 0 | 113 | メフェナセット |  | 除草剤 | 0.02 | <0.00001 | 0 | <0.00001 | 0 | <0.00001 | 0
55 | ダイムロン |  | 殺虫剤、殺菌剤、除草剤 | 0.8 | <0.00005 | 0 | <0.00005 | 0 | <0.00005 | 0 | 114 | メプロニル |  | 殺虫剤、殺菌剤 | 0.1 | <0.00001 | 0 | <0.00001 | 0 | <0.00001 | 0
56 | ダゾメット、メタム(カーバム)及びメチルイソチオシアネート |  | 殺虫剤、殺菌剤、除草剤 | 0.01 | <0.00002 | 0 | <0.00002 | 0 | <0.00002 | 0 | 115 | モリネート |  | 除草剤 | 0.005 | <0.00001 | 0 | <0.00001 | 0 | <0.00001 | 0
57 | チアジニル |  | 殺虫剤、殺菌剤 | 0.1 | <0.001 | 0 | <0.001 | 0 | <0.001 | 0 |  | 検出値と目標値の比の和 |  |  | 1 |  | 0.00123 |  | 0.03502 |  | 0.00016
58 | チウラム |  | 殺虫剤、殺菌剤 | 0.02 | <0.0002 | 0 | <0.0002 | 0 | <0.0002 | 0 | 検 査 機 関 ※1 |  |  |  |  | 2 |  | 2 |  | 2
59 | チオジカルブ |  | 殺虫剤 | 0.08 | <0.00005 | 0 | <0.00005 | 0 | <0.00005 | 0
※1 検査機関：１＝事務所、２＝（株）理研分析センター
※2 ダゾメット、メタム(カーバム)及びメチルイソチオシアネートの目標値は、メチルイソチオシアネートとしての値
※3 農薬類の目標値は、各農薬の検出値をそれぞれの目標値で除した値を合計して、その合計値が１以下であることを示す。
また、原水の農薬類の目標値は、水道水としての目標値を掲載。

## 金山川
定 期 水 質 検 査 結 果（令和５年度）
水質検査実施地点名称
採水区分 |  | 水源域 |  | 金山川
試料採取時の 記録事項 |  | 採 水 月 日 |  | 2023-05-16 | 2023-07-05 | 2023-09-06 | 最 高 | 最 低 | 平 均 | 備 考
|  | 採 水 時 刻 |  | 10:03 | 10:53 | 10:42
|  | 天 候（前日） |  | 雨 | 晴 | 雨
|  | 天 候（当日） |  | 晴 | 晴 | 曇
|  | 気 温 （℃） |  | 14 | 22 | 23.5 | 23.5 | 14 | 19.8333
|  | 水 温 （℃） |  | 8.5 | 14 | 18.4 | 18.4 | 8.5 | 13.6333
残留塩素(mg/L)
水 質 基 準 項 目 |  |  | 基準値(mg/L)※1 | 検 査 結 果
1 | 一般細菌 |  | 100個/mL以下 | 14 | 27 | 97 | 97 | 14 | 46 | 病原微生物
2 | 大腸菌 |  | 検出されないこと | 検出 | 検出 | 検出 | - | - | -
3 | カドミウム及びその化合物 |  | 0.003 以下 | [6 empty] | 金属類
4 | 水銀及びその化合物 |  | 0.0005 以下
5 | セレン及びその化合物 |  | 0.01 以下
6 | 鉛及びその化合物 |  | 0.01 以下
7 | ヒ素及びその化合物 |  | 0.01 以下
8 | 六価クロム化合物 |  | 0.02 以下
9 | 亜硝酸態窒素 |  | 0.04 以下 | [6 empty] | 無機物
10 | シアン化物イオン及び塩化シアン |  | 0.01 以下 | [6 empty] | 消毒副生成物
11 | 硝酸態窒素及び亜硝酸態窒素 |  | 10 以下 | <0.1 | 0.2 | 0.2 | 0.2 | <0.1 | 0.13333 | 無機物
12 | フッ素及びその化合物 |  | 0.8 以下
13 | ホウ素及びその化合物 |  | 1.0 以下
14 | 四塩化炭素 |  | 0.002 以下 | [6 empty] | 有機物
15 | 1,4-ジオキサン |  | 0.05 以下
16 | シス-1,2-ジクロロエチレン及びトランス-1,2-ジクロロエチレン |  | 0.04 以下
17 | ジクロロメタン |  | 0.02 以下
18 | テトラクロロエチレン |  | 0.01 以下
19 | トリクロロエチレン |  | 0.01 以下
20 | ベンゼン |  | 0.01 以下
21 | 塩素酸 |  | 0.6 以下 | [6 empty] | 消毒副生成物
22 | クロロ酢酸 |  | 0.02 以下
23 | クロロホルム |  | 0.06 以下
24 | ジクロロ酢酸 |  | 0.03 以下
25 | ジブロモクロロメタン |  | 0.1 以下
26 | 臭素酸 |  | 0.01 以下
27 | 総トリハロメタン |  | 0.1 以下
28 | トリクロロ酢酸 |  | 0.03 以下
29 | ブロモジクロロメタン |  | 0.03 以下
30 | ブロモホルム |  | 0.09 以下
31 | ホルムアルデヒド |  | 0.08 以下
32 | 亜鉛及びその化合物 |  | 1.0 以下 | [6 empty] | 金属類
33 | アルミニウム及びその化合物 |  | 0.2 以下
34 | 鉄及びその化合物 |  | 0.3 以下 | <0.01 | <0.01 | <0.01 | <0.01 | <0.01 | <0.01
35 | 銅及びその化合物 |  | 1.0 以下
36 | ナトリウム及びその化合物 |  | 200 以下 | [6 empty] | 無機物
37 | マンガン及びその化合物 |  | 0.05 以下 | <0.005 | <0.005 | <0.005 | <0.005 | <0.005 | <0.005 | 金属類
38 | 塩化物イオン |  | 200 以下 | 4 | 4 | 4 | 4 | 4 | 4 | その他
39 | カルシウム、マグネシウム等(硬度) |  | 300 以下 | 14 | 17 | 20 | 20 | 14 | 20 | 無機物
40 | 蒸発残留物 |  | 500 以下 | 48 | 51 | 52 | 52 | 48 | 50.3333
41 | 陰イオン界面活性剤 |  | 0.2 以下 | [6 empty] | 有機物
42 | ジェオスミン |  | 0.00001 以下
43 | 2-メチルイソボルネオール |  | 0.00001 以下
44 | 非イオン界面活性剤 |  | 0.02 以下
45 | フェノール類 |  | 0.005 以下
46 | 有機物（全有機炭素(TOC)の量） |  | 3 以下 | 0.52 | 0.5 | 0.629 | 0.629 | 0.5 | 0.54967 | その他
47 | pH値 |  | 5.8以上8.6以下 | 7.4 | 7.4 | 7.4 | 7.4 | 7.4 | 7.4
48 | 味 |  | 異常でないこと
49 | 臭気 |  | 異常でないこと | 異常なし | 異常なし | 異常なし | － | － | －
50 | 色度 |  | 5度 以下 | 2.6 | 1.9 | 2.1 | 2.6 | 1.9 | 2.2
51 | 濁度 |  | 2度 以下 | 0.3 | 0.2 | 0.1 | 0.3 | 0.1 | 0.2
検 査 機 関 ※2 |  |  |  | 1及び2 | 1及び2 | 1及び2
※1 基準値は水道水における基準値を記載した。
※2 検査機関：１＝事務所、２＝（株）理研分析センター
Note on F59: 自前検査
Note on G59: 自前検査
Note on H59: 自前検査

## 金山川（管）
定 期 水 質 検 査 結 果（令和５年度）
水質検査実施地点名称
採水区分 |  | 水源域 |  | 金山川
試料採取時の記録事項 |  | 採 水 月 日 |  | 2023-05-16 | 2023-07-05 | 2023-09-06 | 最 高 | 最 低 | 平 均 | 備 考
|  | 採 水 時 間 |  | 10:03 | 10:53 | 10:42
|  | 天 候（前日） |  | 雨 | 晴 | 雨
|  | 天 候（当日） |  | 晴 | 晴 | 曇
|  | 気 温 (℃) |  | 14 | 22 | 23.5 | 23.5 | 14 | 19.8333
|  | 水 温 (℃) |  | 8.5 | 14 | 18.4 | 18.4 | 8.5 | 13.6333
残留塩素(mg/L)
水質管理目標設定項目 |  |  | 目標値（mg/L）※1 | 検 査 結 果 | [5 empty] | 参 考
1 | アンチモン及びその化合物 |  | 0.02 以下 | [6 empty] | 金属類
2 | ウラン及びその化合物 |  | 0.002 以下（暫定）
3 | ニッケル及びその化合物 |  | 0.02 以下（暫定）
5 | 1,2-ジクロロエタン |  | 0.004 以下 | [6 empty] | 有機物
8 | トルエン |  | 0.4 以下
9 | フタル酸ジ(2-エチルヘキシル) |  | 0.08 以下
10 | 亜塩素酸 |  | 0.6 以下 | [6 empty] | 消毒剤
12 | 二酸化塩素 |  | 0.6 以下
13 | ジクロロアセトニトリル |  | 0.01 以下（暫定） | [6 empty] | 消毒副生成物
14 | 抱水クロラール |  | 0.02 以下（暫定）
15 | 農薬類 |  | 1 以下 ※1 | [6 empty] | 農薬類
16 | 残留塩素 |  | 1 以下 | [6 empty] | 消毒剤
17 | カルシウム、マグネシウム等（硬度） |  | 10 以上、100 以下 | 14 | 17 | 20 | 20 | 14 | 17 | その他
18 | マンガン及びその化合物 |  | 0.01 以下 | <0.005 | <0.005 | <0.005 | <0.001 | <0.001 | <0.001 | 金属類
19 | 遊離炭酸 |  | 20 以下 | [6 empty] | 無機物
20 | 1,1,1-トリクロロエタン |  | 0.3 以下 | [6 empty] | 有機物
21 | メチル-t-ブチルエーテル |  | 0.02 以下
22 | 有機物等(過マンガン酸カリウム消費量) |  | 3 以下 | 2.8 | 2.89 | 2.6 | 2.89 | 2.6 | 2.7633 | その他
23 | 臭気強度(TON) |  | 3 以下
24 | 蒸発残留物 |  | 30 以上、200 以下 | 48 | 51 | 52 | 52 | 48 | 50.3333
25 | 濁度 |  | 1 度以下 | 0.3 | 0.2 | 0.1 | 0.3 | 0.1 | 0.2
26 | pH値 |  | 7.5 程度 | 7.4 | 7.4 | 7.4 | 7.4 | 7.4 | 7.4
27 | 腐食性(ランゲリア指数) |  | -1 程度以上とし、極力 0に近づける
28 | 従属栄養細菌 |  | 1mlの検水で形成される集落数が2,000以下（暫定） | [6 empty] | 微生物
29 | 1,1-ジクロロエチレン |  | 0.1 以下 | [6 empty] | 有機物
30 | アルミニウム及びその化合物 |  | 0.1 以下 | [6 empty] | 金属類
31 | ペルフルオロスルホン酸(PFOS)及びペルフルオロオクタン酸(PFOA) |  | 0.00005 以下（暫定） | [6 empty] | その他
原虫類 |  |  | 目標値（mg/L） | 検 査 結 果 | [5 empty] | 参考
1 | クリプトスポリジウム（個/10L） | [8 empty] | 原虫類
2 | ジアルジア（個/10L）
3 | 大腸菌数（最確数）(MPN/100mL)
4 | 嫌気性芽胞菌(個/100mL)
原水水質監視項目 |  |  | 目標値（mg/L） | 検 査 結 果 | [5 empty] | 参考
1 | アンモニア態窒素(mg/L) |  |  | <0.05 | <0.05 | <0.05 |  |  |  | その他
2 | BOD(mg/L) |  |  | <0.5 | <0.5 | <0.5
3 | COD(mg/L) |  |  | 1.2 | 1.2 | 1
4 | UV吸光度(Abs./10mm)
5 | SS(mg/L) |  |  | <1 | <1 | <1
6 | 浸食性遊離炭酸(mg/L)
7 | 全窒素(mg/L) |  |  | 0.11 | 0.16 | 0.21
8 | 全リン(mg/L) |  |  | 0.007 | 0.008 | 0.009
9 | トリハロメタン生成能(mg/L)
10 | DO(mg/L) |  |  | 11 | 9.6 | 8.8
11 | 総アルカリ度(mg/L) |  |  | 16 | 17 | 18
12 | 大腸菌数(CFU/100mL) |  |  | 15 | 18 | 31
13 | 糞便性大腸菌群数(CFU/100mL)
14 | リン酸イオン(mg/L) |  |  | <0.5 | <0.5 | <0.5
15 | 透明度(m)
16 | 電気伝導率(mS/m)
17 | クロロフィルａ(mg/L)
検 査 機 関 ※3 |  |  |  | 2 | 2 | 2
※1 目標値は水道水における目標値を記載した。
※2 農薬類の目標値は、各農薬の検出値をそれぞれの目標値で除した値を合計として、その合計値が１以下であることを示す。
※3 検査機関：１＝事務所、２＝（株）理研分析センター

## 黒森沢川
定 期 水 質 検 査 結 果（令和５年度）
水質検査実施地点名称
採水区分 |  | 水源域 |  | 黒森沢川
試料採取時の 記録事項 |  | 採 水 月 日 |  | 2023-05-16 | 2023-07-05 | 2023-09-06 | 最 高 | 最 低 | 平 均 | 備 考
|  | 採 水 時 刻 |  | 10:34 | 10:32 | 10:20
|  | 天 候（前日） |  | 雨 | 晴 | 雨
|  | 天 候（当日） |  | 晴 | 晴 | 曇
|  | 気 温 （℃） |  | 15.5 | 24 | 26.5 | 26.5 | 15.5 | 22
|  | 水 温 （℃） |  | 9.1 | 16.53 | 21.6 | 21.6 | 9.1 | 15.7433
残留塩素(mg/L)
水 質 基 準 項 目 |  |  | 基準値(mg/L)※1 | 検 査 結 果
1 | 一般細菌 |  | 100個/mL以下 | 18 | 27 | 820 | 820 | 18 | 290 | 病原微生物
2 | 大腸菌 |  | 検出されないこと | 検出 | 検出 | 検出 | - | - | -
3 | カドミウム及びその化合物 |  | 0.003 以下 | [6 empty] | 金属類
4 | 水銀及びその化合物 |  | 0.0005 以下
5 | セレン及びその化合物 |  | 0.01 以下
6 | 鉛及びその化合物 |  | 0.01 以下
7 | ヒ素及びその化合物 |  | 0.01 以下
8 | 六価クロム化合物 |  | 0.02 以下
9 | 亜硝酸態窒素 |  | 0.04 以下 | [6 empty] | 無機物
10 | シアン化物イオン及び塩化シアン |  | 0.01 以下 | [6 empty] | 消毒副生成物
11 | 硝酸態窒素及び亜硝酸態窒素 |  | 10 以下 | <0.1 | 0.1 | 0.1 | 0.1 | <0.1 | <0.1 | 無機物
12 | フッ素及びその化合物 |  | 0.8 以下
13 | ホウ素及びその化合物 |  | 1.0 以下
14 | 四塩化炭素 |  | 0.002 以下 | [6 empty] | 有機物
15 | 1,4-ジオキサン |  | 0.05 以下
16 | シス-1,2-ジクロロエチレン及びトランス-1,2-ジクロロエチレン |  | 0.04 以下
17 | ジクロロメタン |  | 0.02 以下
18 | テトラクロロエチレン |  | 0.01 以下
19 | トリクロロエチレン |  | 0.01 以下
20 | ベンゼン |  | 0.01 以下
21 | 塩素酸 |  | 0.6 以下 | [6 empty] | 消毒副生成物
22 | クロロ酢酸 |  | 0.02 以下
23 | クロロホルム |  | 0.06 以下
24 | ジクロロ酢酸 |  | 0.03 以下
25 | ジブロモクロロメタン |  | 0.1 以下
26 | 臭素酸 |  | 0.01 以下
27 | 総トリハロメタン |  | 0.1 以下
28 | トリクロロ酢酸 |  | 0.03 以下
29 | ブロモジクロロメタン |  | 0.03 以下
30 | ブロモホルム |  | 0.09 以下
31 | ホルムアルデヒド |  | 0.08 以下
32 | 亜鉛及びその化合物 |  | 1.0 以下 | [6 empty] | 金属類
33 | アルミニウム及びその化合物 |  | 0.2 以下
34 | 鉄及びその化合物 |  | 0.3 以下 | <0.01 | 0.01 | 0.34 | 0.34 | <0.01 | 0.11667
35 | 銅及びその化合物 |  | 1.0 以下
36 | ナトリウム及びその化合物 |  | 200 以下 | [6 empty] | 無機物
37 | マンガン及びその化合物 |  | 0.05 以下 | <0.005 | <0.005 | 0.051 | 0.051 | <0.005 | 0.017 | 金属類
38 | 塩化物イオン |  | 200 以下 | 4 | 4 | 5 | 5 | 4 | 4.3333 | その他
39 | カルシウム、マグネシウム等(硬度) |  | 300 以下 | 9 | 12 | 16 | 16 | 9 | 10 | 無機物
40 | 蒸発残留物 |  | 500 以下 | 34 | 34 | 41 | 41 | 34 | 36.3333
41 | 陰イオン界面活性剤 |  | 0.2 以下 | [6 empty] | 有機物
42 | ジェオスミン |  | 0.00001 以下
43 | 2-メチルイソボルネオール |  | 0.00001 以下
44 | 非イオン界面活性剤 |  | 0.02 以下
45 | フェノール類 |  | 0.005 以下
46 | 有機物（全有機炭素(TOC)の量） |  | 3 以下 | 1.1 | 1.36 | 1.3 | 1.36 | 1.1 | 1.2533 | その他
47 | pH値 |  | 5.8以上8.6以下 | 7 | 7 | 6.6 | 7 | 6.6 | 6.9
48 | 味 |  | 異常でないこと
49 | 臭気 |  | 異常でないこと | 異常なし | 異常なし | 微土臭 | － | － | －
50 | 色度 |  | 5度 以下 | 4.9 | 4.7 | 11 | 11 | 4.7 | 6.8667
51 | 濁度 |  | 2度 以下 | 0.4 | 0.3 | 0.8 | 0.8 | 0.3 | 0.5
検 査 機 関 ※2 |  |  |  | 1及び2 | 1及び2 | 1及び2
※1 基準値は水道水における基準値を記載した。
※2 検査機関：１＝事務所、２＝（株）理研分析センター
Note on F59: 自前検査
Note on G59: 自前検査
Note on H59: 自前検査

## 黒森沢川（管）
定 期 水 質 検 査 結 果（令和５年度）
水質検査実施地点名称
採水区分 |  | 水源域 |  | 黒森沢川
試料採取時の記録事項 |  | 採 水 月 日 |  | 2023-05-16 | 2023-07-05 | 2023-09-06 | 最 高 | 最 低 | 平 均 | 備 考
|  | 採 水 時 間 |  | 10:34 | 10:32 | 10:20
|  | 天 候（前日） |  | 雨 | 晴 | 雨
|  | 天 候（当日） |  | 晴 | 晴 | 曇
|  | 気 温 (℃) |  | 15.5 | 24 | 26.5 | 26.5 | 15.5 | 22
|  | 水 温 (℃) |  | 9.1 | 16.53 | 21.6 | 21.6 | 9.1 | 15.7433
残留塩素(mg/L)
水質管理目標設定項目 |  |  | 目標値（mg/L）※1 | 検 査 結 果 | [5 empty] | 参 考
1 | アンチモン及びその化合物 |  | 0.02 以下 | [6 empty] | 金属類
2 | ウラン及びその化合物 |  | 0.002 以下（暫定）
3 | ニッケル及びその化合物 |  | 0.02 以下（暫定）
5 | 1,2-ジクロロエタン |  | 0.004 以下 | [6 empty] | 有機物
8 | トルエン |  | 0.4 以下
9 | フタル酸ジ(2-エチルヘキシル) |  | 0.08 以下
10 | 亜塩素酸 |  | 0.6 以下 | [6 empty] | 消毒剤
12 | 二酸化塩素 |  | 0.6 以下
13 | ジクロロアセトニトリル |  | 0.01 以下（暫定） | [6 empty] | 消毒副生成物
14 | 抱水クロラール |  | 0.02 以下（暫定）
15 | 農薬類 |  | 1 以下 ※2 | [6 empty] | 農薬類
16 | 残留塩素 |  | 1 以下 | [6 empty] | 消毒剤
17 | カルシウム、マグネシウム等（硬度） |  | 10 以上、100 以下 | 9 | 12 | 16 | 16 | 9 | 12 | その他
18 | マンガン及びその化合物 |  | 0.01 以下 | <0.005 | <0.005 | 0.051 | 0.051 | <0.001 | 0.017 | 金属類
19 | 遊離炭酸 |  | 20 以下 | [6 empty] | 無機物
20 | 1,1,1-トリクロロエタン |  | 0.3 以下 | [6 empty] | 有機物
21 | メチル-t-ブチルエーテル |  | 0.02 以下
22 | 有機物等(過マンガン酸カリウム消費量) |  | 3 以下 | 5.1 | 6.5 | 5.3 | 6.5 | 5.1 | 5.6333 | その他
23 | 臭気強度(TON) |  | 3 以下
24 | 蒸発残留物 |  | 30 以上、200 以下 | 34 | 34 | 41 | 41 | 34 | 36.3333
25 | 濁度 |  | 1 度以下 | 0.4 | 0.3 | 0.8 | 0.8 | 0.3 | 0.5
26 | pH値 |  | 7.5 程度 | 7 | 7 | 6.6 | 7 | 6.6 | 6.8667
27 | 腐食性(ランゲリア指数) |  | -1 程度以上とし、極力 0に近づける
28 | 従属栄養細菌 |  | 1mlの検水で形成される集落数が2,000以下（暫定） | [6 empty] | 微生物
29 | 1,1-ジクロロエチレン |  | 0.1 以下 | [6 empty] | 有機物
30 | アルミニウム及びその化合物 |  | 0.1 以下 | [6 empty] | 金属類
31 | ペルフルオロスルホン酸(PFOS)及びペルフルオロオクタン酸(PFOA) |  | 0.00005 以下（暫定） | [6 empty] | その他
原虫類 |  |  | 目標値（mg/L） | 検 査 結 果 | [5 empty] | 参考
1 | クリプトスポリジウム（個/10L） | [8 empty] | 原虫類
2 | ジアルジア（個/10L）
3 | 大腸菌数（最確数）(MPN/100mL)
4 | 嫌気性芽胞菌(個/100mL)
原水水質監視項目 |  |  | 目標値（mg/L） | 検 査 結 果 | [5 empty] | 参考
1 | アンモニア態窒素(mg/L) |  |  | <0.05 | <0.05 | <0.05 |  |  |  | その他
2 | BOD(mg/L) |  |  | <0.5 | <0.5 | <0.5
3 | COD(mg/L) |  |  | 2.3 | 2.7 | 3
4 | UV吸光度(Abs./10mm)
5 | SS(mg/L) |  |  | <1 | <1 | <1
6 | 浸食性遊離炭酸(mg/L)
7 | 全窒素(mg/L) |  |  | 0.09 | 0.18 | 0.2
8 | 全リン(mg/L) |  |  | 0.006 | 0.008 | 0.014
9 | トリハロメタン生成能(mg/L)
10 | DO(mg/L) |  |  | 11 | 8.7 | 6.5
11 | 総アルカリ度(mg/L) |  |  | 9.5 | 9.5 | 11
12 | 大腸菌数(CFU/100mL) |  |  | 12 | 17 | 33
13 | 糞便性大腸菌群数(CFU/100mL)
14 | リン酸イオン(mg/L) |  |  | <0.5 | <0.5 | <0.5
15 | 透明度(m)
16 | 電気伝導率(mS/m)
17 | クロロフィルａ(mg/L)
検 査 機 関 ※3 |  |  |  | 2 | 2 | 2
※1 目標値は水道水における目標値を記載した。
※2 農薬類の目標値は、各農薬の検出値をそれぞれの目標値で除した値を合計として、その合計値が１以下であることを示す。
※3 検査機関：１＝事務所、２＝（株）理研分析センター

## 神室ダム
定 期 水 質 検 査 結 果（令和５年度）
水質検査実施地点名称
採水区分 |  | 水源域 |  | 神室ダム
試料採取時の 記録事項 |  | 採 水 月 日 |  | 2023-05-16 | 2023-07-05 | 2023-09-06 | 最 高 | 最 低 | 平 均 | 備 考
|  | 採 水 時 刻 |  | 10:21 | 10:20 | 10:10
|  | 天 候（前日） |  | 雨 | 晴 | 雨
|  | 天 候（当日） |  | 晴 | 晴 | 曇
|  | 気 温 （℃） |  | 15.5 | 26.5 | 26.5 | 26.5 | 15.5 | 22.8333
|  | 水 温 （℃） |  | 13.1 | 21.8 | 26 | 26 | 13.1 | 20.3
残留塩素(mg/L)
水 質 基 準 項 目 |  |  | 基準値(mg/L)※1 | 検 査 結 果
1 | 一般細菌 |  | 100個/mL以下 | 13 | 29 | 410 | 410 | 13 | 150 | 病原微生物
2 | 大腸菌 |  | 検出されないこと | 不検出 | 検出 | 検出 | - | - | -
3 | カドミウム及びその化合物 |  | 0.003 以下 | [6 empty] | 金属類
4 | 水銀及びその化合物 |  | 0.0005 以下
5 | セレン及びその化合物 |  | 0.01 以下
6 | 鉛及びその化合物 |  | 0.01 以下
7 | ヒ素及びその化合物 |  | 0.01 以下
8 | 六価クロム化合物 |  | 0.02 以下
9 | 亜硝酸態窒素 |  | 0.04 以下 | [6 empty] | 無機物
10 | シアン化物イオン及び塩化シアン |  | 0.01 以下 | [6 empty] | 消毒副生成物
11 | 硝酸態窒素及び亜硝酸態窒素 |  | 10 以下 | <0.1 | <0.1 | <0.1 | <0.1 | <0.1 | <0.1 | 無機物
12 | フッ素及びその化合物 |  | 0.8 以下
13 | ホウ素及びその化合物 |  | 1.0 以下
14 | 四塩化炭素 |  | 0.002 以下 | [6 empty] | 有機物
15 | 1,4-ジオキサン |  | 0.05 以下
16 | シス-1,2-ジクロロエチレン及びトランス-1,2-ジクロロエチレン |  | 0.04 以下
17 | ジクロロメタン |  | 0.02 以下
18 | テトラクロロエチレン |  | 0.01 以下
19 | トリクロロエチレン |  | 0.01 以下
20 | ベンゼン |  | 0.01 以下
21 | 塩素酸 |  | 0.6 以下 | [6 empty] | 消毒副生成物
22 | クロロ酢酸 |  | 0.02 以下
23 | クロロホルム |  | 0.06 以下
24 | ジクロロ酢酸 |  | 0.03 以下
25 | ジブロモクロロメタン |  | 0.1 以下
26 | 臭素酸 |  | 0.01 以下
27 | 総トリハロメタン |  | 0.1 以下
28 | トリクロロ酢酸 |  | 0.03 以下
29 | ブロモジクロロメタン |  | 0.03 以下
30 | ブロモホルム |  | 0.09 以下
31 | ホルムアルデヒド |  | 0.08 以下
32 | 亜鉛及びその化合物 |  | 1.0 以下 | [6 empty] | 金属類
33 | アルミニウム及びその化合物 |  | 0.2 以下
34 | 鉄及びその化合物 |  | 0.3 以下 | 0.02 | 0.05 | 0.58 | 0.58 | 0.02 | 0.21667
35 | 銅及びその化合物 |  | 1.0 以下
36 | ナトリウム及びその化合物 |  | 200 以下 | [6 empty] | 無機物
37 | マンガン及びその化合物 |  | 0.05 以下 | <0.005 | 0.013 | 0.18 | 0.18 | <0.005 | 0.064333 | 金属類
38 | 塩化物イオン |  | 200 以下 | 4 | 4 | 4 | 4 | 4 | 4 | その他
39 | カルシウム、マグネシウム等(硬度) |  | 300 以下 | 9 | 12 | 18 | 18 | 9 | 10 | 無機物
40 | 蒸発残留物 |  | 500 以下 | 34 | 41 | 59 | 59 | 34 | 40
41 | 陰イオン界面活性剤 |  | 0.2 以下 | [6 empty] | 有機物
42 | ジェオスミン |  | 0.00001 以下
43 | 2-メチルイソボルネオール |  | 0.00001 以下
44 | 非イオン界面活性剤 |  | 0.02 以下
45 | フェノール類 |  | 0.005 以下
46 | 有機物（全有機炭素(TOC)の量） |  | 3 以下 | 1.42 | 2.42 | 1.96 | 2.42 | 1.42 | 1.9333 | その他
47 | pH値 |  | 5.8以上8.6以下 | 7.4 | 7.7 | 7.2 | 7.7 | 7.2 | 7.4
48 | 味 |  | 異常でないこと
49 | 臭気 |  | 異常でないこと | 微沼臭 | 微藻臭 | 弱土臭 微藻臭 | － | － | －
50 | 色度 |  | 5度 以下 | 8.2 | 9.5 | 21 | 21 | 8.2 | 12.9
51 | 濁度 |  | 2度 以下 | 1.5 | 1.1 | 2 | 2 | 1.1 | 1.5333
検 査 機 関 ※2 |  |  |  | 1及び2 | 1及び2 | 1及び2
※1 基準値は水道水における基準値を記載した。
※2 検査機関：１＝事務所、２＝（株）理研分析センター
Note on F59: 自前検査
Note on G59: 自前検査
Note on H59: 自前検査

## 神室ダム（管）
定 期 水 質 検 査 結 果（令和５年度）
水質検査実施地点名称
採水区分 |  | 水源域 |  | 神室ダム
試料採取時の記録事項 |  | 採 水 月 日 |  | 2023-05-16 | 2023-07-05 | 2023-09-06 | 最 高 | 最 低 | 平 均 | 備 考
|  | 採 水 時 間 |  | 10:21 | 10:20 | 10:10
|  | 天 候（前日） |  | 雨 | 晴 | 雨
|  | 天 候（当日） |  | 晴 | 晴 | 曇
|  | 気 温 (℃) |  | 15.5 | 26.5 | 26.5 | 26.5 | 15.5 | 22.8333
|  | 水 温 (℃) |  | 13.1 | 21.8 | 26 | 26 | 13.1 | 20.3
残留塩素(mg/L)
水質管理目標設定項目 |  |  | 目標値（mg/L）※1 | 検 査 結 果 | [5 empty] | 参 考
1 | アンチモン及びその化合物 |  | 0.02 以下 | [6 empty] | 金属類
2 | ウラン及びその化合物 |  | 0.002 以下（暫定）
3 | ニッケル及びその化合物 |  | 0.02 以下（暫定）
5 | 1,2-ジクロロエタン |  | 0.004 以下 | [6 empty] | 有機物
8 | トルエン |  | 0.4 以下
9 | フタル酸ジ(2-エチルヘキシル) |  | 0.08 以下
10 | 亜塩素酸 |  | 0.6 以下 | [6 empty] | 消毒剤
12 | 二酸化塩素 |  | 0.6 以下
13 | ジクロロアセトニトリル |  | 0.01 以下（暫定） | [6 empty] | 消毒副生成物
14 | 抱水クロラール |  | 0.02 以下（暫定）
15 | 農薬類 |  | 1 以下 ※2 | [6 empty] | 農薬類
16 | 残留塩素 |  | 1 以下 | [6 empty] | 消毒剤
17 | カルシウム、マグネシウム等（硬度） |  | 10 以上、100 以下 | 9 | 12 | 18 | 18 | 9 | 13 | その他
18 | マンガン及びその化合物 |  | 0.01 以下 | <0.005 | 0.013 | 0.18 | 0.18 | <0.001 | 0.064333 | 金属類
19 | 遊離炭酸 |  | 20 以下 | [6 empty] | 無機物
20 | 1,1,1-トリクロロエタン |  | 0.3 以下 | [6 empty] | 有機物
21 | メチル-t-ブチルエーテル |  | 0.02 以下
22 | 有機物等(過マンガン酸カリウム消費量) |  | 3 以下 | 5.8 | 9.8 | 6.5 | 9.8 | 5.8 | 7.3667 | その他
23 | 臭気強度(TON) |  | 3 以下 | 3 | 2 | 7 | 7 | 2 | 4
24 | 蒸発残留物 |  | 30 以上、200 以下 | 34 | 41 | 59 | 59 | 34 | 44.6667
25 | 濁度 |  | 1 度以下 | 1.5 | 1.1 | 2 | 2 | 1.1 | 1.5333
26 | pH値 |  | 7.5 程度 | 7.4 | 7.7 | 7.2 | 7.7 | 7.2 | 7.4333
27 | 腐食性(ランゲリア指数) |  | -1 程度以上とし、極力 0に近づける
28 | 従属栄養細菌 |  | 1mlの検水で形成される集落数が2,000以下（暫定） | [6 empty] | 微生物
29 | 1,1-ジクロロエチレン |  | 0.1 以下 | [6 empty] | 有機物
30 | アルミニウム及びその化合物 |  | 0.1 以下 | [6 empty] | 金属類
31 | ペルフルオロスルホン酸(PFOS)及びペルフルオロオクタン酸(PFOA) |  | 0.00005 以下（暫定） | [6 empty] | その他
原虫類 |  |  | 目標値（mg/L） | 検 査 結 果 | [5 empty] | 参考
1 | クリプトスポリジウム（個/10L） | [8 empty] | 原虫類
2 | ジアルジア（個/10L）
3 | 大腸菌数（最確数）(MPN/100mL)
4 | 嫌気性芽胞菌(個/100mL)
原水水質監視項目 |  |  | 目標値（mg/L） | 検 査 結 果 | [5 empty] | 参考
1 | アンモニア態窒素(mg/L) |  |  | <0.05 | <0.05 | <0.05 |  |  |  | その他
2 | BOD(mg/L) |  |  | 1.6 | 2.6 | 1.2
3 | COD(mg/L) |  |  | 3.5 | 2.5 | 3.9
4 | UV吸光度(Abs./10mm)
5 | SS(mg/L) |  |  | 4 | <1 | 3
6 | 浸食性遊離炭酸(mg/L)
7 | 全窒素(mg/L) |  |  | 0.15 | 0.24 | 0.26
8 | 全リン(mg/L) |  |  | 0.01 | 0.014 | 0.017
9 | トリハロメタン生成能(mg/L)
10 | DO(mg/L) |  |  | 11 | 9.5 | 8.7
11 | 総アルカリ度(mg/L) |  |  | 14 | 12 | 10
12 | 大腸菌数(CFU/100mL) |  |  | <1 | 3 | 10
13 | 糞便性大腸菌群数(CFU/100mL)
14 | リン酸イオン(mg/L) |  |  | <0.5 | <0.5 | <0.5
15 | 透明度(m) |  |  | 2.3 | 3.2 | 1.7
16 | 電気伝導率(mS/m) |  |  | 5.7 | 4.7 | 5.1
17 | クロロフィルａ(mg/L) |  |  | 0.015 | 0.004 | 0.008
検 査 機 関 ※3 |  |  |  | 2 | 2 | 2
※1 目標値は水道水における目標値を記載した。
※2 農薬類の目標値は、各農薬の検出値をそれぞれの目標値で除した値を合計として、その合計値が１以下であることを示す。
※3 検査機関：１＝事務所、２＝（株）理研分析センター

## 沈澱水
定 期 水 質 検 査 結 果（令和５年度）
水質検査実施地点名称
採水区分 |  | 処理工程水 |  | 金山浄水場（沈澱水）
試料採取時の 記録事項 |  | 採 水 月 日 |  | 2023-04-12 | 2023-07-05 | 2023-10-05 | 2024-01-11 | 最 高 | 最 低 | 平 均 | 備 考
|  | 採 水 時 刻 |  | 9:28 | 9:30 | 9:17 | 9:17
|  | 天 候（前日） |  | 晴 | 晴 | 晴 | 雪
|  | 天 候（当日） |  | 雨 | 晴 | 雨 | 曇
|  | 気 温 （℃） |  | 8.5 | 24 | 18 | -2.3 | 24 | -2.3 | 12.05
|  | 水 温 （℃） |  | 7.1 | 17.5 | 17.4 | 4.7 | 17.5 | 4.7 | 11.675
|  | 残留塩素(mg/L) |  | 0.5 | 0.5 | 0.6 | 0.5 | 0.6 | 0.5 | 0.525
水 質 基 準 項 目 |  |  | 基準値(mg/L)※1 | 検 査 結 果
1 | 一般細菌 |  | 100個/mL以下 | [7 empty] | 病原微生物
2 | 大腸菌 |  | 検出されないこと
3 | カドミウム及びその化合物 |  | 0.003 以下 | [7 empty] | 金属類
4 | 水銀及びその化合物 |  | 0.0005 以下
5 | セレン及びその化合物 |  | 0.01 以下
6 | 鉛及びその化合物 |  | 0.01 以下
7 | ヒ素及びその化合物 |  | 0.01 以下
8 | 六価クロム化合物 |  | 0.02 以下
9 | 亜硝酸態窒素 |  | 0.04 以下 | [7 empty] | 無機物
10 | シアン化物イオン及び塩化シアン |  | 0.01 以下 | [7 empty] | 消毒副生成物
11 | 硝酸態窒素及び亜硝酸態窒素 |  | 10 以下 | [7 empty] | 無機物
12 | フッ素及びその化合物 |  | 0.8 以下
13 | ホウ素及びその化合物 |  | 1.0 以下
14 | 四塩化炭素 |  | 0.002 以下 | [7 empty] | 有機物
15 | 1,4-ジオキサン |  | 0.05 以下
16 | シス-1,2-ジクロロエチレン及びトランス-1,2-ジクロロエチレン |  | 0.04 以下
17 | ジクロロメタン |  | 0.02 以下
18 | テトラクロロエチレン |  | 0.01 以下
19 | トリクロロエチレン |  | 0.01 以下
20 | ベンゼン |  | 0.01 以下
21 | 塩素酸 |  | 0.6 以下 | <0.06 | <0.06 | <0.06 | <0.06 | <0.06 | <0.06 | <0.06 | 消毒副生成物
22 | クロロ酢酸 |  | 0.02 以下 | <0.002 | <0.002 | <0.002 | <0.002 | <0.002 | <0.002 | <0.002
23 | クロロホルム |  | 0.06 以下 | 0.003 | 0.011 | 0.007 | 0.001 | 0.011 | 0.001 | 0.0055
24 | ジクロロ酢酸 |  | 0.03 以下 | 0.003 | 0.007 | 0.005 | <0.002 | 0.007 | <0.002 | 0.00375
25 | ジブロモクロロメタン |  | 0.1 以下 | <0.001 | <0.001 | <0.001 | <0.001 | <0.001 | <0.001 | <0.001
26 | 臭素酸 |  | 0.01 以下 | <0.001 | <0.001 | <0.001 | <0.001 | <0.001 | <0.001 | <0.001
27 | 総トリハロメタン |  | 0.1 以下 | 0.004 | 0.013 | 0.011 | 0.002 | 0.013 | 0.002 | 0.0075
28 | トリクロロ酢酸 |  | 0.03 以下 | <0.002 | 0.005 | 0.002 | <0.002 | 0.005 | <0.002 | <0.002
29 | ブロモジクロロメタン |  | 0.03 以下 | 0.001 | 0.002 | 0.004 | 0.001 | 0.004 | 0.001 | 0.002
30 | ブロモホルム |  | 0.09 以下 | <0.001 | <0.001 | <0.001 | <0.001 | <0.001 | <0.001 | <0.001
31 | ホルムアルデヒド |  | 0.08 以下 | <0.008 | <0.008 | <0.008 | <0.008 | <0.008 | <0.008 | <0.008
32 | 亜鉛及びその化合物 |  | 1.0 以下 | [7 empty] | 金属類
33 | アルミニウム及びその化合物 |  | 0.2 以下 | 0.2 | 0.19 | 0.18 | 0.21 | 0.21 | 0.18 | 0.195
34 | 鉄及びその化合物 |  | 0.3 以下 | <0.01 | <0.01 | <0.01 | <0.01 | <0.01 | <0.01 | <0.01
35 | 銅及びその化合物 |  | 1.0 以下
36 | ナトリウム及びその化合物 |  | 200 以下 | [7 empty] | 無機物
37 | マンガン及びその化合物 |  | 0.05 以下 | <0.001 | 0.004 | 0.002 | <0.001 | 0.004 | <0.001 | 0.0015 | 金属類
38 | 塩化物イオン |  | 200 以下 | [7 empty] | その他
39 | カルシウム、マグネシウム等(硬度) |  | 300 以下 | [7 empty] | 無機物
40 | 蒸発残留物 |  | 500 以下
41 | 陰イオン界面活性剤 |  | 0.2 以下 | [7 empty] | 有機物
42 | ジェオスミン |  | 0.00001 以下
43 | 2-メチルイソボルネオール |  | 0.00001 以下
44 | 非イオン界面活性剤 |  | 0.02 以下
45 | フェノール類 |  | 0.005 以下
46 | 有機物（全有機炭素(TOC)の量） |  | 3 以下 | <0.3 | 0.6 | 0.5 | <0.3 | 0.6 | <0.03 | 0.275 | その他
47 | pH値 |  | 5.8以上8.6以下
48 | 味 |  | 異常でないこと
49 | 臭気 |  | 異常でないこと
50 | 色度 |  | 5度 以下 | <0.5 | 0.8 | 0.6 | 0.6 | 0.8 | <0.5 | 0.5
51 | 濁度 |  | 2度 以下 | <0.1 | <0.1 | <0.1 | <0.1 | <0.1 | <0.1 | <0.1
検 査 機 関 ※2 |  |  |  | 2 | 2 | 2 | 2
※1 基準値は水道水における基準値を記載した。
※2 検査機関：１＝事務所、２＝（株）理研分析センター

## ろ過水
定 期 水 質 検 査 結 果（令和５年度）
水質検査実施地点名称
採水区分 |  | 処理工程水 |  | 金山浄水場（ろ過水）
試料採取時の 記録事項 |  | 採 水 月 日 |  | 2023-04-12 | 2023-07-05 | 2023-10-05 | 2024-01-11 | 最 高 | 最 低 | 平 均 | 備 考
|  | 採 水 時 刻 |  | 9:23 | 9:27 | 9:21 | 9:13
|  | 天 候（前日） |  | 晴 | 晴 | 晴 | 雪
|  | 天 候（当日） |  | 雨 | 晴 | 雨 | 曇
|  | 気 温 （℃） |  | 8.5 | 24 | 18 | -2.3 | 24 | -2.3 | 12.05
|  | 水 温 （℃） |  | 7.5 | 18.4 | 17.3 | 4.6 | 18.4 | 4.6 | 11.95
|  | 残留塩素(mg/L) |  | 0.5 | 0.5 | 0.5 | 0.5 | 0.5 | 0.5 | 0.5
水 質 基 準 項 目 |  |  | 基準値(mg/L)※1 | 検 査 結 果
1 | 一般細菌 |  | 100個/mL以下 | [7 empty] | 病原微生物
2 | 大腸菌 |  | 検出されないこと
3 | カドミウム及びその化合物 |  | 0.003 以下 | [7 empty] | 金属類
4 | 水銀及びその化合物 |  | 0.0005 以下
5 | セレン及びその化合物 |  | 0.01 以下
6 | 鉛及びその化合物 |  | 0.01 以下
7 | ヒ素及びその化合物 |  | 0.01 以下
8 | 六価クロム化合物 |  | 0.02 以下
9 | 亜硝酸態窒素 |  | 0.04 以下 | [7 empty] | 無機物
10 | シアン化物イオン及び塩化シアン |  | 0.01 以下 | [7 empty] | 消毒副生成物
11 | 硝酸態窒素及び亜硝酸態窒素 |  | 10 以下 | [7 empty] | 無機物
12 | フッ素及びその化合物 |  | 0.8 以下
13 | ホウ素及びその化合物 |  | 1.0 以下
14 | 四塩化炭素 |  | 0.002 以下 | [7 empty] | 有機物
15 | 1,4-ジオキサン |  | 0.05 以下
16 | シス-1,2-ジクロロエチレン及びトランス-1,2-ジクロロエチレン |  | 0.04 以下
17 | ジクロロメタン |  | 0.02 以下
18 | テトラクロロエチレン |  | 0.01 以下
19 | トリクロロエチレン |  | 0.01 以下
20 | ベンゼン |  | 0.01 以下
21 | 塩素酸 |  | 0.6 以下 | <0.06 | <0.06 | <0.06 | <0.06 | <0.06 | <0.06 | <0.06 | 消毒副生成物
22 | クロロ酢酸 |  | 0.02 以下 | <0.002 | <0.002 | <0.002 | <0.002 | <0.002 | <0.002 | <0.002
23 | クロロホルム |  | 0.06 以下 | 0.004 | 0.016 | 0.008 | 0.002 | 0.016 | 0.002 | 0.0075
24 | ジクロロ酢酸 |  | 0.03 以下 | 0.004 | 0.008 | 0.004 | 0.002 | 0.008 | 0.002 | 0.0045
25 | ジブロモクロロメタン |  | 0.1 以下 | <0.001 | <0.001 | <0.001 | <0.001 | <0.001 | <0.001 | <0.001
26 | 臭素酸 |  | 0.01 以下 | <0.001 | <0.001 | <0.001 | <0.001 | <0.001 | <0.001 | <0.001
27 | 総トリハロメタン |  | 0.1 以下 | 0.006 | 0.019 | 0.012 | 0.003 | 0.019 | 0.003 | 0.01
28 | トリクロロ酢酸 |  | 0.03 以下 | <0.002 | 0.007 | 0.003 | <0.002 | 0.007 | <0.002 | 0.0025
29 | ブロモジクロロメタン |  | 0.03 以下 | 0.002 | 0.003 | 0.004 | 0.001 | 0.004 | 0.001 | 0.0025
30 | ブロモホルム |  | 0.09 以下 | <0.001 | <0.001 | <0.001 | <0.001 | <0.001 | <0.001 | <0.001
31 | ホルムアルデヒド |  | 0.08 以下 | <0.008 | <0.008 | <0.008 | <0.008 | <0.008 | <0.008 | <0.008
32 | 亜鉛及びその化合物 |  | 1.0 以下 | [7 empty] | 金属類
33 | アルミニウム及びその化合物 |  | 0.2 以下 | 0.032 | 0.059 | 0.055 | 0.023 | 0.059 | 0.023 | 0.04225
34 | 鉄及びその化合物 |  | 0.3 以下 | <0.01 | <0.01 | <0.01 | <0.01 | <0.01 | <0.01 | <0.01
35 | 銅及びその化合物 |  | 1.0 以下
36 | ナトリウム及びその化合物 |  | 200 以下 | [7 empty] | 無機物
37 | マンガン及びその化合物 |  | 0.05 以下 | <0.001 | <0.001 | <0.001 | <0.001 | <0.001 | <0.001 | <0.001 | 金属類
38 | 塩化物イオン |  | 200 以下 | [7 empty] | その他
39 | カルシウム、マグネシウム等(硬度) |  | 300 以下 | [7 empty] | 無機物
40 | 蒸発残留物 |  | 500 以下
41 | 陰イオン界面活性剤 |  | 0.2 以下 | [7 empty] | 有機物
42 | ジェオスミン |  | 0.00001 以下
43 | 2-メチルイソボルネオール |  | 0.00001 以下
44 | 非イオン界面活性剤 |  | 0.02 以下
45 | フェノール類 |  | 0.005 以下
46 | 有機物（全有機炭素(TOC)の量） |  | 3 以下 | <0.3 | 0.6 | 0.5 | 0.3 | 0.6 | <0.03 | 0.35 | その他
47 | pH値 |  | 5.8以上8.6以下
48 | 味 |  | 異常でないこと
49 | 臭気 |  | 異常でないこと
50 | 色度 |  | 5度 以下 | <0.5 | <0.5 | <0.5 | <0.5 | <0.5 | <0.5 | <0.5
51 | 濁度 |  | 2度 以下 | <0.1 | <0.1 | <0.1 | <0.1 | <0.1 | <0.1 | <0.1
検 査 機 関 ※2 |  |  |  | 2 | 2 | 2 | 2
※1 基準値は水道水における基準値を記載した。
※2 検査機関：１＝事務所、２＝（株）理研分析センター