## 計画
令和５年度 村山広域水道 定期水質検査実施計画
区分 |  | 採水場所等 | 項目 | ４月 | ５月 | ６月 | ７月 | ８月 | ９月 | 10月 | 11月 | 12月 | １月 | ２月 | ３月
水質 | 水源域 | 河川水 （寒河江川本川上流） （大越川） （四ツ谷川） ３ヶ所 | 河川水（ダム上流） | bar: ５月; ７月; ９月; 11月
|  | 河川水 （本道寺川） （横岫川） （大入間川） （水沢川） （綱取川） ５ヶ所 | 河川水（ダム下流） | bar: ５月; ７月
|  | 寒河江ダム （No．１） （No．２） ２ヶ所 | ダム水 | bar: ５月; ７月; ９月
| 原水 | 沼山取水場 | 水質基準項目(浄水51項目) | bar: ４月; ７月; 10月; １月
水質基準項目（原水11項目） | bar: ５月 to ６月; ８月 to ９月; 11月 to 12月; ２月 to ３月
水質基準項目（臭気物質２項目） | bar: ５月 to ６月; ８月 to ９月; 11月 to 12月; ２月 to ３月
水質管理目標設定項目（原水14項目） | bar: ４月; ７月; 10月; １月
水質管理目標設定項目（農薬115項目） | bar: ５月; ７月; ９月
クリプト・ジアルジア | bar: ６月; ８月
クリプト等指標菌 | bar: ６月 to 11月
原水（水源監視項目） | bar: ５月; ７月; ９月; 11月
| 処理 工程水 | 沈澱水サンプリング栓 | 水質基準項目（工程管理17項目） | bar: ４月; ７月; 10月; １月
|  | ろ過水サンプリング栓 | 水質基準項目（工程管理17項目） | bar: ４月; ７月; 10月; １月
| 浄水池 | 浄水場出口 | 水質基準項目(浄水51項目) | bar: ４月; ７月; 10月; １月
水質基準項目（省略不可23項目） | bar: ５月 to ６月; ８月 to ９月; 11月 to 12月; ２月 to ３月
水質基準項目（臭気物質２項目） | bar: ５月 to ６月; ８月 to ９月; 11月 to 12月; ２月 to ３月
水質管理目標設定項目（浄水16項目） | bar: ４月; ７月; 10月; １月
水質管理目標設定項目（農薬115項目） | bar: ５月; ７月; ９月
クリプト・ジアルジア | bar: ６月; ８月
| 量水所 | 末端量水所 （上山） （村山） （朝日宮宿） ３ヶ所 | 水質基準項目(浄水51項目) | bar: ４月; ７月; 10月; １月
水質基準項目（省略不可23項目） | bar: ５月 to ６月; ８月 to ９月; 11月 to 12月; ２月 to ３月
水質基準項目（臭気物質２項目） | bar: ５月 to ６月; ８月 to ９月; 11月 to 12月; ２月 to ３月
水質管理目標設定項目（浄水16項目） | bar: ７月
水質管理目標設定項目（快適・優先７項目） | bar: ４月; 10月; １月
|  | 末端以外の量水所 （朝日大谷） （山形） （寒河江） （東根） （天童） （河北） （山辺） （中山） （大江） （西川） 10ヶ所 | 水質基準項目(浄水51項目) | bar: ７月
水質基準項目（省略不可23項目） | bar: ４月; 10月; １月
水質基準項目（省略不可９項目） | bar: ５月 to ６月; ８月 to ９月; 11月 to 12月; ２月 to ３月
| (注) | ※：味は除く

## 毎日検査
毎日水質検査結果(令和５年度）
検 査 地 点 |  |  | 上山量水所 | [5 empty] | 村山量水所 | [5 empty] | 朝日宮宿量水所 | [5 empty] | 西川浄水場（浄水池）
月 | 項 目 | 単 位 | 平均 | ( | 最小 | ～ | 最大 | ) | 平均 | ( | 最小 | ～ | 最大 | ) | 平均 | ( | 最小 | ～ | 最大 | ) | 平均 | ( | 最小 | ～ | 最大 | )
４月 | 色度 | 度 | 1度未満 | ( | 1度未満 | ～ | 1度未満 | ) | 1度未満 | ( | 1度未満 | ～ | 1度未満 | ) | 1度未満 | ( | 1度未満 | ～ | 1度未満 | ) | 異常なし
| 濁度 | 度 | 0.1度未満 | ( | 0.1度未満 | ～ | 0.1度未満 | ) | 0.1度未満 | ( | 0.1度未満 | ～ | 0.1度未満 | ) | 0.1度未満 | ( | 0.1度未満 | ～ | 0.1度未満 | ) | 異常なし
| 残留塩素 | mg/L | 0.5 | ( | 0.5 | ～ | 0.6 | ) | 0.5 | ( | 0.5 | ～ | 0.6 | ) | 0.5 | ( | 0.4 | ～ | 0.5 | ) | 0.6 | ( | 0.6 | ～ | 0.6 | )
５月 | 色度 | 度 | 1度未満 | ( | 1度未満 | ～ | 1度未満 | ) | 1度未満 | ( | 1度未満 | ～ | 1度未満 | ) | 1度未満 | ( | 1度未満 | ～ | 1度未満 | ) | 異常なし
| 濁度 | 度 | 0.1度未満 | ( | 0.1度未満 | ～ | 0.1度未満 | ) | 0.1度未満 | ( | 0.1度未満 | ～ | 0.1度未満 | ) | 0.1度未満 | ( | 0.1度未満 | ～ | 0.1度未満 | ) | 異常なし
| 残留塩素 | mg/L | 0.5 | ( | 0.5 | ～ | 0.6 | ) | 0.5 | ( | 0.5 | ～ | 0.6 | ) | 0.5 | ( | 0.5 | ～ | 0.5 | ) | 0.6 | ( | 0.5 | ～ | 0.6 | )
６月 | 色度 | 度 | 1度未満 | ( | 1度未満 | ～ | 1度未満 | ) | 1度未満 | ( | 1度未満 | ～ | 1度未満 | ) | 1度未満 | ( | 1度未満 | ～ | 1度未満 | ) | 異常なし
| 濁度 | 度 | 0.1度未満 | ( | 0.1度未満 | ～ | 0.1度未満 | ) | 0.1度未満 | ( | 0.1度未満 | ～ | 0.1度未満 | ) | 0.1度未満 | ( | 0.1度未満 | ～ | 0.1度未満 | ) | 異常なし
| 残留塩素 | mg/L | 0.5 | ( | 0.5 | ～ | 0.5 | ) | 0.5 | ( | 0.5 | ～ | 0.5 | ) | 0.5 | ( | 0.5 | ～ | 0.5 | ) | 0.6 | ( | 0.6 | ～ | 0.6 | )
７月 | 色度 | 度 | 1度未満 | ( | 1度未満 | ～ | 1度未満 | ) | 1度未満 | ( | 1度未満 | ～ | 1度未満 | ) | 1度未満 | ( | 1度未満 | ～ | 1度未満 | ) | 異常なし
| 濁度 | 度 | 0.1度未満 | ( | 0.1度未満 | ～ | 0.1度未満 | ) | 0.1度未満 | ( | 0.1度未満 | ～ | 0.1度未満 | ) | 0.1度未満 | ( | 0.1度未満 | ～ | 0.1度未満 | ) | 異常なし
| 残留塩素 | mg/L | 0.5 | ( | 0.5 | ～ | 0.6 | ) | 0.5 | ( | 0.5 | ～ | 0.5 | ) | 0.3 | ( | 0.3 | ～ | 0.5 | ) | 0.6 | ( | 0.6 | ～ | 0.7 | )
８月 | 色度 | 度 | 1度未満 | ( | 1度未満 | ～ | 1度未満 | ) | 1度未満 | ( | 1度未満 | ～ | 1度未満 | ) | 1度未満 | ( | 1度未満 | ～ | 1度未満 | ) | 異常なし
| 濁度 | 度 | 0.1度未満 | ( | 0.1度未満 | ～ | 0.1度未満 | ) | 0.1度未満 | ( | 0.1度未満 | ～ | 0.1度未満 | ) | 0.1度未満 | ( | 0.1度未満 | ～ | 0.1度未満 | ) | 異常なし
| 残留塩素 | mg/L | 0.5 | ( | 0.4 | ～ | 0.5 | ) | 0.5 | ( | 0.4 | ～ | 0.5 | ) | 0.3 | ( | 0.3 | ～ | 0.4 | ) | 0.7 | ( | 0.7 | ～ | 0.8 | )
９月 | 色度 | 度 | 1度未満 | ( | 1度未満 | ～ | 1度未満 | ) | 1度未満 | ( | 1度未満 | ～ | 1度未満 | ) | 1度未満 | ( | 1度未満 | ～ | 1度未満 | ) | 異常なし
| 濁度 | 度 | 0.1度未満 | ( | 0.1度未満 | ～ | 0.1度未満 | ) | 0.1度未満 | ( | 0.1度未満 | ～ | 0.1度未満 | ) | 0.1度未満 | ( | 0.1度未満 | ～ | 0.1度未満 | ) | 異常なし
| 残留塩素 | mg/L | 0.5 | ( | 0.4 | ～ | 0.5 | ) | 0.5 | ( | 0.4 | ～ | 0.6 | ) | 0.4 | ( | 0.3 | ～ | 0.5 | ) | 0.8 | ( | 0.7 | ～ | 0.8 | )
10月 | 色度 | 度 | 1度未満 | ( | 1度未満 | ～ | 1度未満 | ) | 1度未満 | ( | 1度未満 | ～ | 1度未満 | ) | 1度未満 | ( | 1度未満 | ～ | 1度未満 | ) | 異常なし
| 濁度 | 度 | 0.1度未満 | ( | 0.1度未満 | ～ | 0.1度未満 | ) | 0.1度未満 | ( | 0.1度未満 | ～ | 0.1度未満 | ) | 0.1度未満 | ( | 0.1度未満 | ～ | 0.1度未満 | ) | 異常なし
| 残留塩素 | mg/L | 0.5 | ( | 0.4 | ～ | 0.6 | ) | 0.5 | ( | 0.4 | ～ | 0.6 | ) | 0.4 | ( | 0.3 | ～ | 0.5 | ) | 0.7 | ( | 0.6 | ～ | 0.8 | )
11月 | 色度 | 度 | 1度未満 | ( | 1度未満 | ～ | 1度未満 | ) | 1度未満 | ( | 1度未満 | ～ | 1度未満 | ) | 1度未満 | ( | 1度未満 | ～ | 1度未満 | ) | 異常なし
| 濁度 | 度 | 0.1度未満 | ( | 0.1度未満 | ～ | 0.1度未満 | ) | 0.1度未満 | ( | 0.1度未満 | ～ | 0.1度未満 | ) | 0.1度未満 | ( | 0.1度未満 | ～ | 0.1度未満 | ) | 異常なし
| 残留塩素 | mg/L | 0.5 | ( | 0.5 | ～ | 0.6 | ) | 0.5 | ( | 0.5 | ～ | 0.6 | ) | 0.4 | ( | 0.4 | ～ | 0.5 | ) | 0.7 | ( | 0.6 | ～ | 0.7 | )
12月 | 色度 | 度 | 1度未満 | ( | 1度未満 | ～ | 1度未満 | ) | 1度未満 | ( | 1度未満 | ～ | 1度未満 | ) | 1度未満 | ( | 1度未満 | ～ | 1度未満 | ) | 異常なし
| 濁度 | 度 | 0.1度未満 | ( | 0.1度未満 | ～ | 0.1度未満 | ) | 0.1度未満 | ( | 0.1度未満 | ～ | 0.1度未満 | ) | 0.1度未満 | ( | 0.1度未満 | ～ | 0.1度未満 | ) | 異常なし
| 残留塩素 | mg/L | 0.5 | ( | 0.5 | ～ | 0.6 | ) | 0.5 | ( | 0.5 | ～ | 0.6 | ) | 0.5 | ( | 0.4 | ～ | 0.5 | ) | 0.6 | ( | 0.6 | ～ | 0.7 | )
１月 | 色度 | 度 | 1度未満 | ( | 1度未満 | ～ | 1度未満 | ) | 1度未満 | ( | 1度未満 | ～ | 1度未満 | ) | 1度未満 | ( | 1度未満 | ～ | 1度未満 | ) | 異常なし
| 濁度 | 度 | 0.1度未満 | ( | 0.1度未満 | ～ | 0.1度未満 | ) | 0.1度未満 | ( | 0.1度未満 | ～ | 0.1度未満 | ) | 0.1度未満 | ( | 0.1度未満 | ～ | 0.1度未満 | ) | 異常なし
| 残留塩素 | mg/L | 0.5 | ( | 0.5 | ～ | 0.5 | ) | 0.5 | ( | 0.4 | ～ | 0.5 | ) | 0.5 | ( | 0.4 | ～ | 0.5 | ) | 0.6 | ( | 0.5 | ～ | 0.6 | )
２月 | 色度 | 度 | 1度未満 | ( | 1度未満 | ～ | 1度未満 | ) | 1度未満 | ( | 1度未満 | ～ | 1度未満 | ) | 1度未満 | ( | 1度未満 | ～ | 1度未満 | ) | 異常なし
| 濁度 | 度 | 0.1度未満 | ( | 0.1度未満 | ～ | 0.1度未満 | ) | 0.1度未満 | ( | 0.1度未満 | ～ | 0.1度未満 | ) | 0.1度未満 | ( | 0.1度未満 | ～ | 0.1度未満 | ) | 異常なし
| 残留塩素 | mg/L | 0.5 | ( | 0.5 | ～ | 0.5 | ) | 0.5 | ( | 0.5 | ～ | 0.5 | ) | 0.4 | ( | 0.4 | ～ | 0.5 | ) | 0.6 | ( | 0.5 | ～ | 0.6 | )
３月 | 色度 | 度 | 1度未満 | ( | 1度未満 | ～ | 1度未満 | ) | 1度未満 | ( | 1度未満 | ～ | 1度未満 | ) | 1度未満 | ( | 1度未満 | ～ | 1度未満 | ) | 異常なし
| 濁度 | 度 | 0.1度未満 | ( | 0.1度未満 | ～ | 0.1度未満 | ) | 0.1度未満 | ( | 0.1度未満 | ～ | 0.1度未満 | ) | 0.1度未満 | ( | 0.1度未満 | ～ | 0.1度未満 | ) | 異常なし
| 残留塩素 | mg/L | 0.5 | ( | 0.5 | ～ | 0.5 | ) | 0.5 | ( | 0.5 | ～ | 0.5 | ) | 0.5 | ( | 0.5 | ～ | 0.5 | ) | 0.6 | ( | 0.5 | ～ | 0.6 | )
※ 浄水場出口における色度、濁度はそれぞれ色、濁りとしての確認結果

## 1 浄水(基)
定 期 水 質 検 査 結 果（令和５年度）
|  |  |  | 番号 | 水質検査実施地点名称
採水区分 |  | 浄水池 |  | 1 | 西川浄水場
試料採取時の 記録事項 |  | 採 水 月 日 |  | 2023-04-13 | 2023-05-11 | 2023-06-06 | 2023-07-11 | 2023-08-08 | 2023-09-07 | 2023-10-12 | 2023-11-09 | 2024-12-05 | 2024-01-24 | 2024-02-08 | 2024-03-04 | 最 高 | 最 低 | 平 均 | 参 考
|  | 採 水 時 刻 |  | 8:30 | 8:00 | 8:00 | 10:00 | 8:00 | 8:00 | 8:00 | 8:00 | 7:55 | 8:00 | 8:00 | 8:15
|  | 天 候（前日） |  | 曇 | 晴 | 晴 | 曇 | 晴 | 曇 | 晴 | 晴 | 晴 | 曇 | 曇 | 雪
|  | 天 候（当日） |  | 晴 | 晴 | 晴 | 曇 | 晴 | 晴 | 晴 | 晴 | 晴 | 雪 | 雪 | 雪
|  | 気 温 （℃） |  | 12.7 | 13.8 | 22.4 | 27.5 | 27 | 22.2 | 11.6 | 7.1 | 0.7 | -2 | 0 | 0 | 27.5 | -2 | 11.9167
|  | 水 温 （℃） |  | 6.9 | 8.2 | 11.1 | 15.6 | 20.9 | 21.9 | 14.6 | 12.5 | 7 | 4.5 | 3.5 | 2.5 | 21.9 | 2.5 | 10.7667
|  | 残留塩素(mg/L) |  | 0.6 | 0.6 | 0.6 | 0.6 | 0.7 | 0.8 | 0.8 | 0.6 | 0.7 | 0.6 | 0.6 | 0.6 | 0.8 | 0.6 | 0.65
水質基準項目 |  |  | 基準値(mg/L) | 検 査 結 果
1 | 一般細菌 |  | 100個/mL以下 | 0 | 0 | 0 | 0 | 0 | 0 | 0 | 0 | 0 | 0 | 0 | 0 | 0 | 0 | 0 | 病原微生物
2 | 大腸菌 |  | 検出されないこと | 検出せず | 検出せず | 検出せず | 検出せず | 検出せず | 検出せず | 検出せず | 検出せず | 検出せず | 検出せず | 検出せず | 検出せず
3 | カドミウム及びその化合物 |  | 0.003 以下 | <0.0003 |  |  | <0.0003 |  |  | <0.0003 |  |  | <0.0003 |  |  | <0.0003 | <0.0003 | <0.0003 | 金属類
4 | 水銀及びその化合物 |  | 0.0005 以下 | <0.00005 |  |  | <0.00005 |  |  | <0.00005 |  |  | <0.00005 |  |  | <0.00005 | <0.00005 | <0.00005
5 | セレン及びその化合物 |  | 0.01 以下 | <0.001 |  |  | <0.001 |  |  | <0.001 |  |  | <0.001 |  |  | <0.001 | <0.001 | <0.001
6 | 鉛及びその化合物 |  | 0.01 以下 | <0.001 |  |  | <0.001 |  |  | <0.001 |  |  | <0.001 |  |  | <0.001 | <0.001 | <0.001
7 | ヒ素及びその化合物 |  | 0.01 以下 | <0.001 |  |  | <0.001 |  |  | <0.001 |  |  | <0.001 |  |  | <0.001 | <0.001 | <0.001
8 | 六価クロム化合物 |  | 0.02 以下 | <0.002 |  |  | <0.002 |  |  | <0.002 |  |  | <0.002 |  |  | <0.002 | <0.002 | <0.002
9 | 亜硝酸態窒素 |  | 0.04 以下 | <0.004 | <0.004 | <0.004 | <0.004 | <0.004 | <0.004 | <0.004 | <0.004 | <0.004 | <0.004 | <0.004 | <0.004 | <0.004 | <0.004 | <0.004 | 無機物
10 | シアン化物イオン及び塩化シアン |  | 0.01 以下 | <0.001 | <0.001 | <0.001 | <0.001 | <0.001 | <0.001 | <0.001 | <0.001 | <0.001 | <0.001 | <0.001 | <0.001 | <0.001 | <0.001 | <0.001 | 消毒副生成物
11 | 硝酸態窒素及び亜硝酸態窒素 |  | 10 以下 | 0.2 | 0.1 | <0.1 | 0.1 | <0.1 | <0.1 | 0.1 | <0.1 | 0.2 | 0.2 | 0.1 | 0.2 | 0.2 | <0.1 | 0.1 | 無機物
12 | フッ素及びその化合物 |  | 0.8 以下 | <0.05 |  |  | <0.05 |  |  | <0.05 |  |  | <0.05 |  |  | <0.05 | <0.05 | <0.05
13 | ホウ素及びその化合物 |  | 1.0 以下 | <0.1 |  |  | <0.1 |  |  | <0.1 |  |  | <0.1 |  |  | <0.1 | <0.1 | <0.1
14 | 四塩化炭素 |  | 0.002 以下 | <0.0002 |  |  | <0.0002 |  |  | <0.0002 |  |  | <0.0002 |  |  | <0.0002 | <0.0002 | <0.0002 | 有機物
15 | 1,4-ジオキサン |  | 0.05 以下 | <0.005 |  |  | <0.005 |  |  | <0.005 |  |  | <0.005 |  |  | <0.005 | <0.005 | <0.005
16 | シス-1,2-ジクロロエチレン及びトランス-1,2-ジクロロエチレン |  | 0.04 以下 | <0.001 |  |  | <0.001 |  |  | <0.001 |  |  | <0.001 |  |  | <0.001 | <0.001 | <0.001
17 | ジクロロメタン |  | 0.02 以下 | <0.001 |  |  | <0.001 |  |  | <0.001 |  |  | <0.001 |  |  | <0.001 | <0.001 | <0.001
18 | テトラクロロエチレン |  | 0.01 以下 | <0.001 |  |  | <0.001 |  |  | <0.001 |  |  | <0.001 |  |  | <0.001 | <0.001 | <0.001
19 | トリクロロエチレン |  | 0.01 以下 | <0.001 |  |  | <0.001 |  |  | <0.001 |  |  | <0.001 |  |  | <0.001 | <0.001 | <0.001
20 | ベンゼン |  | 0.01 以下 | <0.001 |  |  | <0.001 |  |  | <0.001 |  |  | <0.001 |  |  | <0.001 | <0.001 | <0.001
21 | 塩素酸 |  | 0.6 以下 | <0.06 | <0.06 | <0.06 | <0.06 | <0.06 | <0.06 | <0.06 | <0.06 | <0.06 | <0.06 | <0.06 | <0.06 | <0.06 | <0.06 | <0.06 | 消毒副生成物
22 | クロロ酢酸 |  | 0.02 以下 | <0.002 | <0.002 | <0.002 | <0.002 | <0.002 | <0.002 | <0.002 | <0.002 | <0.002 | <0.002 | <0.002 | <0.002 | <0.002 | <0.002 | <0.002
23 | クロロホルム |  | 0.06 以下 | 0.004 | 0.005 | 0.006 | 0.017 | 0.016 | 0.02 | 0.014 | 0.008 | 0.005 | 0.003 | 0.002 | 0.002 | 0.02 | 0.002 | 0.0085
24 | ジクロロ酢酸 |  | 0.03 以下 | 0.005 | 0.006 | 0.005 | 0.016 | 0.012 | 0.013 | 0.009 | 0.007 | 0.005 | 0.003 | <0.003 | <0.003 | 0.016 | <0.003 | 0.00675
25 | ジブロモクロロメタン |  | 0.1 以下 | <0.001 | <0.001 | <0.001 | <0.001 | <0.001 | <0.001 | <0.001 | <0.001 | <0.001 | <0.001 | <0.001 | <0.001 | <0.001 | <0.001 | <0.001
26 | 臭素酸 |  | 0.01 以下 | <0.001 | <0.001 | <0.001 | <0.001 | <0.001 | <0.001 | <0.001 | <0.001 | <0.001 | <0.001 | <0.001 | <0.001 | <0.001 | <0.001 | <0.001
27 | 総トリハロメタン |  | 0.1 以下 | 0.006 | 0.007 | 0.008 | 0.019 | 0.019 | 0.025 | 0.018 | 0.011 | 0.007 | 0.005 | 0.004 | 0.004 | 0.025 | 0.004 | 0.011083
28 | トリクロロ酢酸 |  | 0.03 以下 | <0.003 | 0.004 | 0.004 | 0.012 | 0.009 | 0.011 | 0.007 | 0.006 | 0.004 | <0.003 | <0.003 | <0.003 | 0.012 | <0.003 | 0.00475
29 | ブロモジクロロメタン |  | 0.03 以下 | 0.002 | 0.002 | 0.002 | 0.002 | 0.003 | 0.005 | 0.004 | 0.003 | 0.002 | 0.002 | 0.002 | 0.002 | 0.005 | 0.002 | 0.0025833
30 | ブロモホルム |  | 0.09 以下 | <0.001 | <0.001 | <0.001 | <0.001 | <0.001 | <0.001 | <0.001 | <0.001 | <0.001 | <0.001 | <0.001 | <0.001 | <0.001 | <0.001 | <0.001
31 | ホルムアルデヒド |  | 0.08 以下 | <0.008 | <0.008 | <0.008 | <0.008 | <0.008 | <0.008 | <0.008 | <0.008 | <0.008 | <0.008 | <0.008 | <0.008 | <0.008 | <0.008 | <0.008
32 | 亜鉛及びその化合物 |  | 1.0 以下 | <0.01 |  |  | <0.01 |  |  | <0.01 |  |  | <0.01 |  |  | <0.01 | <0.01 | <0.01 | 金属類
33 | アルミニウム及びその化合物 |  | 0.2 以下 | <0.01 |  |  | 0.02 |  |  | 0.02 |  |  | <0.01 |  |  | 0.02 | <0.01 | 0.01
34 | 鉄及びその化合物 |  | 0.3 以下 | <0.03 |  |  | <0.03 |  |  | <0.03 |  |  | <0.03 |  |  | <0.03 | <0.03 | <0.03
35 | 銅及びその化合物 |  | 1.0 以下 | <0.01 |  |  | <0.01 |  |  | <0.01 |  |  | <0.01 |  |  | <0.01 | <0.01 | <0.01
36 | ナトリウム及びその化合物 |  | 200 以下 | 6.7 |  |  | 6 |  |  | 7.1 |  |  | 8.2 |  |  | 8.2 | 6 | 7 | 無機物
37 | マンガン及びその化合物 |  | 0.05 以下 | <0.001 |  |  | <0.001 |  |  | <0.001 |  |  | <0.001 |  |  | <0.001 | <0.001 | <0.001 | 金属類
38 | 塩化物イオン |  | 200 以下 | 8.6 | 8.1 | 5.6 | 6.7 | 6.4 | 8.8 | 8.1 | 7.7 | 8.7 | 10 | 10 | 11 | 11 | 5.6 | 8.3083 | その他
39 | カルシウム、マグネシウム等（硬度） |  | 300 以下 | 18 |  |  | 14 |  |  | 22 |  |  | 23 |  |  | 23 | 14 | 19.25 | 無機物
40 | 蒸発残留物 |  | 500 以下 | 62 |  |  | 41 |  |  | 48 |  |  | 53 |  |  | 62 | 41 | 51
41 | 陰イオン界面活性剤 |  | 0.2 以下 | <0.02 |  |  | <0.02 |  |  | <0.02 |  |  | <0.02 |  |  | <0.02 | <0.02 | <0.02 | 有機物
42 | ジェオスミン |  | 0.00001 以下 | <0.000001 | <0.000001 | <0.000001 | 1e-06 | 1e-06 | <0.000001 | <0.000001 | 1e-06 | <0.000001 | <0.000001 | <0.000001 | 1e-06 | 1e-06 | <0.000001 | <0.000001
43 | 2-メチルイソボルネオール |  | 0.00001 以下 | <0.000001 | <0.000001 | <0.000001 | <0.000001 | <0.000001 | <0.000001 | <0.000001 | <0.000001 | <0.000001 | <0.000001 | <0.000001 | <0.000001 | <0.000001 | <0.000001 | <0.000001
44 | 非イオン界面活性剤 |  | 0.02 以下 | <0.002 |  |  | <0.002 |  |  | <0.002 |  |  | <0.002 |  |  | <0.002 | <0.002 | <0.002
45 | フェノール類 |  | 0.005 以下 | <0.0005 |  |  | <0.0005 |  |  | <0.0005 |  |  | <0.0005 |  |  | <0.0005 | <0.0005 | <0.0005
46 | 有機物（TOC：全有機炭素） |  | 3 以下 | 0.5 | 0.3 | 0.3 | 0.6 | 0.5 | 0.7 | 0.6 | 0.5 | 0.4 | 0.3 | 0.3 | 0.3 | 0.7 | 0.3 | 0.44167 | 基礎的性状
47 | pH値 |  | 5.8以上8.6以下 | 7 | 7 | 7.2 | 7.2 | 7.3 | 7.3 | 7.2 | 7.2 | 7.2 | 7.1 | 7.2 | 7.2 | 7.3 | 7 | 7.175
48 | 味 |  | 異常でないこと | 異常なし | 異常なし | 異常なし | 異常なし | 異常なし | 異常なし | 異常なし | 異常なし | 異常なし | 異常なし | 異常なし | 異常なし
49 | 臭気 |  | 異常でないこと | 異常なし | 異常なし | 異常なし | 異常なし | 異常なし | 異常なし | 異常なし | 異常なし | 異常なし | 異常なし | 異常なし | 異常なし
50 | 色度 |  | 5度 以下 | <0.5 | <0.5 | <0.5 | <0.5 | <0.5 | <0.5 | <0.5 | <0.5 | <0.5 | <0.5 | <0.5 | <0.5 | <0.5 | <0.5 | <0.5
51 | 濁度 |  | 2度 以下 | <0.1 | <0.1 | <0.1 | <0.1 | <0.1 | <0.1 | <0.1 | <0.1 | <0.1 | <0.1 | <0.1 | <0.1 | <0.1 | <0.1 | <0.1
基 準 の 適 合 状 況 |  |  |  | 適合 | 適合 | 適合 | 適合 | 適合 | 適合 | 適合 | 適合 | 適合 | 適合 | 適合 | 適合
検 査 機 関 ※ |  |  |  | 2 | 2 | 2 | 2 | 2 | 2 | 2 | 2 | 2 | 2 | 2 | 2
※ 検査機関 １：西川浄水場 ２：一般財団法人山形県理化学分析センター

## 1 浄水（管）
定 期 水 質 検 査 結 果（令和５年度）
|  |  |  | 番号 | 水質検査実施地点名称
採水区分 |  | 浄水池 |  | 1 | 西川浄水場
試料採取時の記録事項 |  | 採 水 月 日 |  | 2023-04-13 | 2023-05-11 | 2023-06-06 | 2023-07-11 | 2023-08-08 | 2023-09-07 | 2023-10-12 | 2024-01-24 | 最 高 | 最 低 | 平 均 | 参 考
|  | 採 水 時 間 |  | 8:30 | 8:00 | 8:00 | 10:00 | 8:00 | 8:00 | 8:00 | 8:00
天 候（前日） | bar: 2023-04-13 to 2024-01-24
|  | 天 候（当日） |  | 晴 | 晴 | 晴 | 曇 | 晴 | 晴 | 晴 | 雪
|  | 気 温 (℃) |  | 12.7 | 13.8 | 22.4 | 27.5 | 27 | 22.2 | 11.6 | -2
|  | 水 温 (℃) |  | 6.9 | 8.2 | 11.1 | 15.6 | 20.9 | 21.9 | 14.6 | 4.5
|  | 残留塩素(mg/L) |  | 0.6 | 0.6 | 0.6 | 0.6 | 0.7 | 0.8 | 0.8 | 0.6
水質管理目標設定項目 |  |  | 目標値（mg/L） | 2023-04-13: 検 査 結 果
1 | アンチモン及びその化合物 |  | 0.02 以下 | 2023-04-13: <0.0002; 2023-07-11: <0.0002; 2023-10-12: <0.0002; 2024-01-24: <0.0002 | <0.0002 | <0.0002 | <0.0002 | 金属類
2 | ウラン及びその化合物 |  | 0.002 以下（暫定） | 2023-04-13: <0.0002; 2023-07-11: <0.0002; 2023-10-12: <0.0002; 2024-01-24: <0.0002 | <0.0002 | <0.0002 | <0.0002
3 | ニッケル及びその化合物 |  | 0.02 以下 | 2023-04-13: <0.001; 2023-07-11: <0.001; 2023-10-12: <0.001; 2024-01-24: <0.001 | <0.001 | <0.001 | <0.001
5 | 1,2-ジクロロエタン |  | 0.004 以下 | 2023-04-13: <0.0004; 2023-07-11: <0.0004; 2023-10-12: <0.0004; 2024-01-24: <0.0004 | <0.0004 | <0.0004 | <0.0004 | 有機物
8 | トルエン |  | 0.4 以下 | 2023-04-13: <0.001; 2023-07-11: <0.001; 2023-10-12: <0.001; 2024-01-24: <0.001 | <0.001 | <0.001 | <0.001
9 | フタル酸ジ(2-エチルヘキシル) |  | 0.08 以下 | 2023-04-13: <0.006; 2023-07-11: <0.006; 2023-10-12: <0.006; 2024-01-24: <0.006 | <0.006 | <0.006 | <0.006
10 | 亜塩素酸 |  | 0.6 以下 | [11 empty] | 消毒副生成物等
12 | 二酸化塩素 |  | 0.6 以下
13 | ジクロロアセトニトリル |  | 0.01 以下（暫定） | 2023-04-13: <0.001; 2023-07-11: 0.001; 2023-10-12: <0.001; 2024-01-24: <0.001 | 0.001 | <0.001 | <0.001
14 | 抱水クロラール |  | 0.02 以下（暫定） | 2023-04-13: <0.002; 2023-07-11: 0.003; 2023-10-12: 0.002; 2024-01-24: <0.002 | 0.003 | <0.002 | <0.002
15 | 農薬類 |  | 1 以下 | 2023-05-11: 0; 2023-07-11: 0; 2023-09-07: 0 | 0 | 0 | 0 | 農薬
16 | 残留塩素 |  | 1 以下 | 0.6 | 0.6 | 0.6 | 0.6 | 0.7 | 0.8 | 0.8 | 0.6 | 0.8 | 0.6 | 0.6625 | 消毒の効果
17 | カルシウム、マグネシウム等（硬度） |  | 10 以上、100 以下 | 2023-04-13: 18; 2023-07-11: 14; 2023-10-12: 22; 2024-01-24: 23 | 23 | 14 | 19.25 | 味
18 | マンガン及びその化合物 |  | 0.01 以下 | 2023-04-13: <0.001; 2023-07-11: <0.001; 2023-10-12: <0.001; 2024-01-24: <0.001 | <0.001 | <0.001 | <0.001
19 | 遊離炭酸 |  | 20 以下 | 2023-04-13: 2.1; 2023-07-11: 1.8; 2023-10-12: 1.8; 2024-01-24: 1.6 | 2.1 | 1.6 | 1.2167
20 | 1,1,1-トリクロロエタン |  | 0.3 以下 | 2023-04-13: <0.001; 2023-07-11: <0.001; 2023-10-12: <0.001; 2024-01-24: <0.001 | <0.001 | <0.001 | <0.001 | 有機物
21 | メチル-t-ブチルエーテル |  | 0.02 以下 | 2023-04-13: <0.002; 2023-07-11: <0.002; 2023-10-12: <0.002; 2024-01-24: <0.002 | <0.002 | <0.002 | <0.002
22 | 有機物質(過マンガン酸カリウム消費量) |  | 3 以下 | [11 empty] | 味
23 | 臭気強度(TON) |  | 3 以下 | [8 empty] | <1 | <1 | <1 | 臭気 | bar: 2023-04-13; 2023-07-11; 2023-10-12 to 2024-01-24
24 | 蒸発残留物 |  | 30 以上、200 以下 | 2023-04-13: 62; 2023-07-11: 41; 2023-10-12: 48; 2024-01-24: 53 | 62 | 41 | 51 | 味
25 | 濁度 |  | 1 度以下 | <0.1 | <0.1 | <0.1 | <0.1 | <0.1 | <0.1 | <0.1 | <0.1 | <0.1 | <0.1 | <0.1 | 基礎的性状
26 | pH値 |  | 7.5 程度 | 7 | 7 | 7.2 | 7.2 | 7.3 | 7.3 | 7.2 | 7.1 | 7.3 | 7 | 7.1625 | 腐食
27 | 腐食性(ランゲリア指数) |  | -1 程度以上とし、極力 0に近づける | 2023-04-13: -2.9; 2023-07-11: -2.6; 2023-10-12: -2.3; 2024-01-24: -2.6 | -2.3 | -2.9 | -2.6
28 | 従属栄養細菌 |  | 2000個/mL以下（暫定） | 2023-04-13: 0; 2023-07-11: 0; 2023-10-12: 0; 2024-01-24: 0 | 0 | 0 | 0 | 現存量指標
29 | 1,1-ジクロロエチレン |  | 0.1 以下 | 2023-04-13: <0.001; 2023-07-11: <0.001; 2023-10-12: <0.001; 2024-01-24: <0.001 | <0.001 | <0.001 | <0.001 | 有機物
30 | アルミニウム及びその化合物 |  | 0.1 以下 | 2023-04-13: <0.01; 2023-07-11: 0.02; 2023-10-12: 0.02; 2024-01-24: <0.01 | 0.02 | <0.01 | 0.01 | 金属類
31 | ペルフルオロオクタンスルホン酸(PFOS)及びペルフルオロオクタン酸(PFOA) |  | 0.00005mg/L以下（暫定） | 2023-04-13: <0.000005; 2023-07-11: <0.000005; 2023-10-12: <0.000005; 2024-01-24: <0.000005 | <0.000005 | <0.000005 | <0.000005 | その他
そ の 他 項 目 |  |  | 指針値 | 2023-04-13: 検 査 結 果
1 | クリプトスポリジウム |  | 検出されないこと | 2023-06-06: 検出せず; 2023-08-08: 検出せず |  |  |  | 原虫類
2 | ジアルジア |  | 検出されないこと | 2023-06-06: 検出せず; 2023-08-08: 検出せず
検 査 機 関 ※ |  |  |  | 2 | 2 | 2 | 2 | 2 | 2 | 2 | 2
※ 検査機関 １：西川浄水場 ２：一般財団法人山形県理化学分析センター（16 残留塩素は西川浄水場）

## 1 浄水（農）
定 期 水 質 検 査 結 果（令和５年度）
[5 empty] | 番号 | 水質検査実施地点名称
採水区分 |  | 浄水池 |  |  | 1 | 西川浄水場
試料採取時の記録事項 |  | 採 水 月 日 |  |  | 2023-05-11 |  | 2023-07-11 |  | 2023-09-07 |  | 試料採取時の記録事項 |  | 採 水 月 日 |  |  | 2023-05-11 |  | 2023-07-11 |  | 2023-09-07
|  | 採 水 時 間 |  |  | 8:00 |  | 10:00 |  | 8:00 |  |  |  | 採 水 時 間 |  |  | 8:00 |  | 10:00 |  | 8:00
|  | 天 候（前日） |  |  | 晴 |  | 曇 |  | 曇 |  |  |  | 天 候（前日） |  |  | 晴 |  | 曇 |  | 曇
|  | 天 候（当日） |  |  | 晴 |  | 曇 |  | 晴 |  |  |  | 天 候（当日） |  |  | 晴 |  | 曇 |  | 晴
|  | 気 温 (℃) |  |  | 13.8 |  | 27.5 |  | 22.2 |  |  |  | 気 温 (℃) |  |  | 13.8 |  | 27.5 |  | 22.2
|  | 水 温 (℃) |  |  | 8.2 |  | 15.6 |  | 21.9 |  |  |  | 水 温 (℃) |  |  | 8.2 |  | 15.6 |  | 21.9
|  | 残留塩素(mg/L) |  |  | 0.6 |  | 0.6 |  | 0.8 |  |  |  | 残留塩素(mg/L) |  |  | 0.6 |  | 0.6 |  | 0.8
水質管理目標設定項目のうち15農薬類 |  |  | 用途 | 目標値 | 検 査 結 果 | [5 empty] | 水質管理目標設定項目のうち15農薬類 |  |  | 用途 | 目標値 | 検 査 結 果
| 農 薬 名 |  |  | (mg/L) | 測定値 | 目標値との比 | 測定値 | 目標値との比 | 測定値 | 目標値との比 |  | 農 薬 名 |  |  | (mg/L) | 測定値 | 目標値との比 | 測定値 | 目標値との比 | 測定値 | 目標値との比
1 | 1，3-ジクロロプロペン（D-D） |  | 殺虫剤 | 0.05 | <0.0005 | 0 | <0.0005 | 0 | <0.0005 | 0 | 59 | チオジカルブ |  | 殺虫剤 | 0.08 | <0.0008 | 0 | <0.0008 | 0 | <0.0008 | 0
2 | 2，2-DPA(ダラポン) |  | 除草剤 | 0.08 | <0.0008 | 0 | <0.0008 | 0 | <0.0008 | 0 | 60 | チオファネートメチル |  | 殺虫剤,殺菌剤 | 0.3 | <0.003 | 0 | <0.003 | 0 | <0.003 | 0
3 | 2，4-D(2，4-PA) |  | 除草剤 | 0.02 | <0.0002 | 0 | <0.0002 | 0 | <0.0002 | 0 | 61 | チオベンカルブ |  | 除草剤 | 0.02 | <0.0002 | 0 | <0.0002 | 0 | <0.0002 | 0
4 | EPN |  | 殺虫剤 | 0.004 | <0.00004 | 0 | <0.00004 | 0 | <0.00004 | 0 | 62 | テフリルトリオン |  | 除草剤 | 0.002 | <0.00002 | 0 | <0.00002 | 0 | <0.00002 | 0
5 | MCPA |  | 除草剤 | 0.005 | <0.00005 | 0 | <0.00005 | 0 | <0.00005 | 0 | 63 | テルブカルブ（MBPMC） |  | 除草剤 | 0.02 | <0.0002 | 0 | <0.0002 | 0 | <0.0002 | 0
6 | アシュラム |  | 除草剤 | 0.9 | <0.002 | 0 | <0.002 | 0 | <0.002 | 0 | 64 | トリクロピル |  | 除草剤 | 0.006 | <0.00006 | 0 | <0.00006 | 0 | <0.00006 | 0
7 | アセフェート |  | 殺虫剤,殺菌剤 | 0.006 | <0.00006 | 0 | <0.00006 | 0 | <0.00006 | 0 | 65 | トリクロルホン（DEP） |  | 殺虫剤 | 0.005 | <0.00005 | 0 | <0.00005 | 0 | <0.00005 | 0
8 | アトラジン |  | 除草剤 | 0.01 | <0.0001 | 0 | <0.0001 | 0 | <0.0001 | 0 | 66 | トリシクラゾール |  | 殺虫剤、殺菌剤 植物成長調整剤 | 0.1 | <0.0008 | 0 | <0.0008 | 0 | <0.0008 | 0
9 | アニロホス |  | 除草剤 | 0.003 | <0.00003 | 0 | <0.00003 | 0 | <0.00003 | 0 | 67 | トリフルラリン |  | 除草剤 | 0.06 | <0.0006 | 0 | <0.0006 | 0 | <0.0006 | 0
10 | アミトラズ |  | 殺虫剤 | 0.006 | <0.00006 | 0 | <0.00006 | 0 | <0.00006 | 0 | 68 | ナプロパミド |  | 除草剤 | 0.03 | <0.0003 | 0 | <0.0003 | 0 | <0.0003 | 0
11 | アラクロール |  | 除草剤 | 0.03 | <0.0003 | 0 | <0.0003 | 0 | <0.0003 | 0 | 69 | パラコート |  | 除草剤 | 0.005 | <0.0005 | 0 | <0.0005 | 0 | <0.0005 | 0
12 | イソキサチオン |  | 殺虫剤 | 0.005 | <0.00005 | 0 | <0.00005 | 0 | <0.00005 | 0 | 70 | ピペロホス |  | 除草剤 | 0.0009 | <0.000009 | 0 | <0.000009 | 0 | <0.000009 | 0
13 | イソフェンホス |  | 殺菌剤 | 0.001 | <0.00001 | 0 | <0.00001 | 0 | <0.00001 | 0 | 71 | ピラクロニル |  | 除草剤 | 0.01 | <0.0001 | 0 | <0.0001 | 0 | <0.0001 | 0
14 | イソプロカルブ（MIPC） |  | 殺虫剤 | 0.01 | <0.0001 | 0 | <0.0001 | 0 | <0.0001 | 0 | 72 | ピラゾキシフェン |  | 除草剤 | 0.004 | <0.0004 | 0 | <0.0004 | 0 | <0.0004 | 0
15 | イソプロチオラン（IPT） |  | 殺虫剤、殺菌剤 植物成長調整剤 | 0.3 | <0.003 | 0 | <0.003 | 0 | <0.003 | 0 | 73 | ピラゾリネート(ピラゾレート) |  | 除草剤 | 0.02 | <0.0002 | 0 | <0.0002 | 0 | <0.0002 | 0
16 | イプフェンカルバゾン |  | 除草剤 | 0.002 | <0.00002 | 0 | <0.00002 | 0 | <0.00002 | 0 | 74 | ピリダフェンチオン |  | 殺虫剤 | 0.002 | <0.00002 | 0 | <0.00002 | 0 | <0.00002 | 0
17 | イプロベンホス（IBP） |  | 殺菌剤 | 0.09 | <0.0009 | 0 | <0.0009 | 0 | <0.0009 | 0 | 75 | ピリブチカルブ |  | 除草剤 | 0.02 | <0.0002 | 0 | <0.0002 | 0 | <0.0002 | 0
18 | イミノクタジン |  | 殺虫剤,殺菌剤 | 0.006 | <0.00006 | 0 | <0.00006 | 0 | <0.00006 | 0 | 76 | ピロキロン |  | 殺虫剤,殺菌剤 | 0.05 | <0.0005 | 0 | <0.0005 | 0 | <0.0005 | 0
19 | インダノファン |  | 除草剤 | 0.009 | <0.00009 | 0 | <0.00009 | 0 | <0.00009 | 0 | 77 | フィプロニル |  | 殺虫剤,殺菌剤 | 0.0005 | <0.000005 | 0 | <0.000005 | 0 | <0.000005 | 0
20 | エスプロカルブ |  | 除草剤 | 0.03 | <0.0003 | 0 | <0.0003 | 0 | <0.0003 | 0 | 78 | フェニトロチオン（MEP） |  | 殺虫剤、殺菌剤 植物成長調整剤 | 0.01 | <0.00003 | 0 | <0.00003 | 0 | <0.00003 | 0
21 | エトフェンプロックス |  | 殺虫剤,殺菌剤 | 0.08 | <0.0008 | 0 | <0.0008 | 0 | <0.0008 | 0 | 79 | フェノブカルブ（BPMC） |  | 殺虫剤,殺菌剤 | 0.03 | <0.0003 | 0 | <0.0003 | 0 | <0.0003 | 0
22 | エンドスルファン（ベンゾエピン） |  | 殺虫剤 | 0.01 | <0.0001 | 0 | <0.0001 | 0 | <0.0001 | 0 | 80 | フェリムゾン |  | 殺虫剤,殺菌剤 | 0.05 | <0.0005 | 0 | <0.0005 | 0 | <0.0005 | 0
23 | オキサジクロメホン |  | 除草剤 | 0.02 | <0.0001 | 0 | <0.0001 | 0 | <0.0001 | 0 | 81 | フェンチオン（MPP） |  | 殺虫剤 | 0.006 | <0.00006 | 0 | <0.00006 | 0 | <0.00006 | 0
24 | オキシン銅(有機銅) |  | 殺虫剤,殺菌剤 | 0.03 | <0.0003 | 0 | <0.0003 | 0 | <0.0003 | 0 | 82 | フェントエート（PAP） |  | 殺虫剤,殺菌剤 | 0.007 | <0.00007 | 0 | <0.00007 | 0 | <0.00007 | 0
25 | オリサストロビン |  | 殺虫剤,殺菌剤 | 0.1 | <0.0001 | 0 | <0.0001 | 0 | <0.0001 | 0 | 83 | フェントラザミド |  | 除草剤 | 0.01 | <0.0001 | 0 | <0.0001 | 0 | <0.0001 | 0
26 | カズサホス |  | 殺虫剤 | 0.0006 | <0.000006 | 0 | <0.000006 | 0 | <0.000006 | 0 | 84 | フサライド |  | 殺虫剤,殺菌剤 | 0.1 | <0.001 | 0 | <0.001 | 0 | <0.001 | 0
27 | カフェンストロール |  | 殺虫剤,除草剤 | 0.008 | <0.00008 | 0 | <0.00008 | 0 | <0.00008 | 0 | 85 | ブタクロール |  | 除草剤 | 0.03 | <0.0003 | 0 | <0.0003 | 0 | <0.0003 | 0
28 | カルタップ |  | 殺虫剤,殺菌剤 除草剤 | 0.08 | <0.008 | 0 | <0.008 | 0 | <0.008 | 0 | 86 | ブタミホス |  | 除草剤 | 0.02 | <0.0002 | 0 | <0.0002 | 0 | <0.0002 | 0
29 | カルバリル（NAC） |  | 殺虫剤 | 0.02 | <0.0002 | 0 | <0.0002 | 0 | <0.0002 | 0 | 87 | ブプロフェジン |  | 殺虫剤,殺菌剤 | 0.02 | <0.0002 | 0 | <0.0002 | 0 | <0.0002 | 0
30 | カルボフラン |  | 代謝物 | 0.0003 | <0.000003 | 0 | <0.000003 | 0 | <0.000003 | 0 | 88 | フルアジナム |  | 殺菌剤 | 0.03 | <0.0003 | 0 | <0.0003 | 0 | <0.0003 | 0
31 | キノクラミン（ＡＣＮ） |  | 除草剤 | 0.005 | <0.00005 | 0 | <0.00005 | 0 | <0.00005 | 0 | 89 | プレチラクロール |  | 除草剤 | 0.05 | <0.0005 | 0 | <0.0005 | 0 | <0.0005 | 0
32 | キャプタン |  | 殺菌剤 | 0.3 | <0.003 | 0 | <0.003 | 0 | <0.003 | 0 | 90 | プロシミドン |  | 殺菌剤 | 0.09 | <0.0009 | 0 | <0.0009 | 0 | <0.0009 | 0
33 | クミルロン |  | 除草剤 | 0.03 | <0.0003 | 0 | <0.0003 | 0 | <0.0003 | 0 | 91 | プロチオホス |  | 殺虫剤 | 0.007 | <0.00004 | 0 | <0.00004 | 0 | <0.00004 | 0
34 | グリホサート |  | 除草剤 | 2 | <0.02 | 0 | <0.02 | 0 | <0.02 | 0 | 92 | プロピコナゾール |  | 殺菌剤 | 0.05 | <0.0005 | 0 | <0.0005 | 0 | <0.0005 | 0
35 | グリホシネート |  | 除草剤 植物成長調整剤 | 0.02 | <0.002 | 0 | <0.002 | 0 | <0.002 | 0 | 93 | プロピザミド |  | 除草剤 | 0.05 | <0.0005 | 0 | <0.0005 | 0 | <0.0005 | 0
36 | クロメプロップ |  | 除草剤 | 0.02 | <0.0002 | 0 | <0.0002 | 0 | <0.0002 | 0 | 94 | プロベナゾール |  | 殺虫剤,殺菌剤 | 0.03 | <0.0003 | 0 | <0.0003 | 0 | <0.0003 | 0
37 | クロルニトロフェン（CNP） |  | 除草剤 | 0.0001 | <0.000001 | 0 | <0.000001 | 0 | <0.000001 | 0 | 95 | ブロモブチド |  | 殺虫剤,除草剤 | 0.1 | <0.001 | 0 | <0.001 | 0 | <0.001 | 0
38 | クロルピリホス |  | 殺虫剤 | 0.003 | <0.00003 | 0 | <0.00003 | 0 | <0.00003 | 0 | 96 | ベノミル |  | 殺菌剤 | 0.02 | <0.0002 | 0 | <0.0002 | 0 | <0.0002 | 0
39 | クロロタロニル（TPN） |  | 殺虫剤,殺菌剤 | 0.05 | <0.0005 | 0 | <0.0005 | 0 | <0.0005 | 0 | 97 | ペンシクロン |  | 殺虫剤,殺菌剤 | 0.1 | <0.001 | 0 | <0.001 | 0 | <0.001 | 0
40 | シアナジン |  | 除草剤 | 0.001 | <0.00001 | 0 | <0.00001 | 0 | <0.00001 | 0 | 98 | ベンゾビシクロン |  | 除草剤 | 0.09 | <0.0009 | 0 | <0.0009 | 0 | <0.0009 | 0
41 | シアノホス（CYAP） |  | 殺虫剤 | 0.003 | <0.00003 | 0 | <0.00003 | 0 | <0.00003 | 0 | 99 | ベンゾフェナップ |  | 除草剤 | 0.005 | <0.00005 | 0 | <0.00005 | 0 | <0.00005 | 0
42 | ジウロン（DCMU） |  | 除草剤 | 0.02 | <0.0002 | 0 | <0.0002 | 0 | <0.0002 | 0 | 100 | ベンタゾン |  | 除草剤 | 0.2 | <0.002 | 0 | <0.002 | 0 | <0.002 | 0
43 | ジクロベニル（DBN） |  | 除草剤 | 0.03 | <0.0001 | 0 | <0.0001 | 0 | <0.0001 | 0 | 101 | ペンディメタリン |  | 除草剤 植物成長調整剤 | 0.3 | <0.003 | 0 | <0.003 | 0 | <0.003 | 0
44 | ジクロルボス（DDVP） |  | 殺虫剤 | 0.008 | <0.00008 | 0 | <0.00008 | 0 | <0.00008 | 0 | 102 | ベンフラカルブ |  | 殺虫剤,殺菌剤 | 0.02 | <0.0002 | 0 | <0.0002 | 0 | <0.0002 | 0
45 | ジクワット |  | 除草剤 | 0.01 | <0.0005 | 0 | <0.0005 | 0 | <0.0005 | 0 | 103 | ベンフルラリン（ベスロジン） |  | 除草剤 | 0.01 | <0.0001 | 0 | <0.0001 | 0 | <0.0001 | 0
46 | ジスルホトン（エチルチオメトン） |  | 殺虫剤 | 0.004 | <0.00004 | 0 | <0.00004 | 0 | <0.00004 | 0 | 104 | ベンフレセート |  | 除草剤 | 0.07 | <0.0007 | 0 | <0.0007 | 0 | <0.0007 | 0
47 | ジチオカルバメート系農薬 |  | 殺虫剤,殺菌剤 | 0.005 | <0.00005 | 0 | <0.00005 | 0 | <0.00005 | 0 | 105 | ホスチアゼート |  | 殺虫剤 | 0.005 | <0.00005 | 0 | <0.00005 | 0 | <0.00005 | 0
48 | ジチオピル |  | 除草剤 | 0.009 | <0.00009 | 0 | <0.00009 | 0 | <0.00009 | 0 | 106 | マラチオン（マラソン） |  | 殺虫剤 | 0.7 | <0.0005 | 0 | <0.0005 | 0 | <0.0005 | 0
49 | シハロホップブチル |  | 除草剤 | 0.006 | <0.00006 | 0 | <0.00006 | 0 | <0.00006 | 0 | 107 | メコプロップ（MCPP） |  | 除草剤 | 0.05 | <0.0005 | 0 | <0.0005 | 0 | <0.0005 | 0
50 | シマジン（CAT） |  | 除草剤 | 0.003 | <0.00003 | 0 | <0.00003 | 0 | <0.00003 | 0 | 108 | メソミル |  | 殺虫剤 | 0.03 | <0.0003 | 0 | <0.0003 | 0 | <0.0003 | 0
51 | ジメタメトリン |  | 除草剤 | 0.02 | <0.0002 | 0 | <0.0002 | 0 | <0.0002 | 0 | 109 | メタラキシル |  | 殺虫剤,殺菌剤 | 0.2 | <0.002 | 0 | <0.002 | 0 | <0.002 | 0
52 | ジメトエート |  | 殺虫剤 | 0.05 | <0.0005 | 0 | <0.0005 | 0 | <0.0005 | 0 | 110 | メチダチオン（DMTP） |  | 殺虫剤 | 0.004 | <0.00004 | 0 | <0.00004 | 0 | <0.00004 | 0
53 | シメトリン |  | 除草剤 | 0.03 | <0.0003 | 0 | <0.0003 | 0 | <0.0003 | 0 | 111 | メトミノストロビン |  | 殺虫剤,殺菌剤 | 0.04 | <0.0004 | 0 | <0.0004 | 0 | <0.0004 | 0
54 | ダイアジノン |  | 殺虫剤,殺菌剤 | 0.003 | <0.00003 | 0 | <0.00003 | 0 | <0.00003 | 0 | 112 | メトリブジン |  | 除草剤 | 0.03 | <0.0003 | 0 | <0.0003 | 0 | <0.0003 | 0
55 | ダイムロン |  | 殺虫剤,殺菌剤 除草剤 | 0.8 | <0.008 | 0 | <0.008 | 0 | <0.008 | 0 | 113 | メフェナセット |  | 除草剤 | 0.02 | <0.0002 | 0 | <0.0002 | 0 | <0.0002 | 0
56 | ダゾメット 、メタム(カーバム)及びメチルイソチオシアネート |  | 殺菌剤 | 0.01 | <0.0001 | 0 | <0.0001 | 0 | <0.0001 | 0 | 114 | メプロニル |  | 殺虫剤,殺菌剤 | 0.1 | <0.001 | 0 | <0.001 | 0 | <0.001 | 0
57 | チアジニル |  | 殺虫剤,殺菌剤 | 0.1 | <0.001 | 0 | <0.001 | 0 | <0.001 | 0 | 115 | モリネート |  | 除草剤 | 0.005 | <0.00005 | 0 | <0.00005 | 0 | <0.00005 | 0
58 | チウラム |  | 殺虫剤,殺菌剤 | 0.02 | <0.0002 | 0 | <0.0002 | 0 | <0.0002 | 0 |  | 農薬 合計目標値 |  |  | 1 |  | 0 |  | 0 |  | 0
| ※ 検査機関 1 : 西川浄水場 2 : 一般財団法人山形県理化学分析センター | [9 empty] | 検 査 機 関 ※ |  |  |  |  | 2 |  | 2 |  | 2

## 2 上山（基）
定 期 水 質 検 査 結 果（令和５年度）
|  |  |  | 番号 | 水質検査実施地点名称
採水区分 |  | 量水所 |  | 2 | 上山量水所
試料採取時の 記録事項 |  | 採 水 月 日 |  | 2023-04-21 | 2023-05-11 | 2023-06-06 | 2023-07-12 | 2023-08-08 | 2023-09-07 | 2023-10-12 | 2023-11-09 | 2024-12-05 | 2024-01-24 | 2024-02-08 | 2024-03-04 | 最 高 | 最 低 | 平 均 | 参 考
|  | 採 水 時 刻 |  | 13:00 | 13:45 | 13:05 | 14:55 | 14:00 | 13:15 | 13:25 | 13:00 | 13:25 | 14:00 | 13:10 | 13:10
|  | 天 候（前日） |  | 晴 | 晴 | 晴 | 曇 | 晴 | 曇 | 晴 | 晴 | 晴 | 曇 | 曇 | 雪
|  | 天 候（当日） |  | 曇 | 晴 | 晴 | 曇 | 晴 | 晴 | 晴 | 晴 | 晴 | 雪 | 雪 | 雪
|  | 気 温 （℃） |  | 21.7 | 17.2 | 27 | 25.5 | 33 | 27.5 | 17.2 | 15.5 | 6.7 | 0 | 5 | 3.5 | 33 | 0 | 16.65
|  | 水 温 （℃） |  | 9.3 | 9.8 | 12.8 | 17 | 21.8 | 29.5 | 23.1 | 12.3 | 8.6 | 4.3 | 5.1 | 3.6 | 29.5 | 3.6 | 13.1
|  | 残留塩素(mg/L) |  | 0.6 | 0.5 | 0.5 | 0.5 | 0.5 | 0.5 | 0.6 | 0.5 | 0.6 | 0.5 | 0.5 | 0.5 | 0.6 | 0.5 | 0.525
水質基準項目 |  |  | 基準値(mg/L) | 検 査 結 果
1 | 一般細菌 |  | 100個/mL以下 | 0 | 0 | 0 | 0 | 0 | 0 | 0 | 0 | 0 | 0 | 0 | 0 | 0 | 0 | 0 | 病原微生物
2 | 大腸菌 |  | 検出されないこと | 検出せず | 検出せず | 検出せず | 検出せず | 検出せず | 検出せず | 検出せず | 検出せず | 検出せず | 検出せず | 検出せず | 検出せず
3 | カドミウム及びその化合物 |  | 0.003 以下 | <0.0003 |  |  | <0.0003 |  |  | <0.0003 |  |  | <0.0003 |  |  | <0.0003 | <0.0003 | <0.0003 | 金属類
4 | 水銀及びその化合物 |  | 0.0005 以下 | <0.00005 |  |  | <0.00005 |  |  | <0.00005 |  |  | <0.00005 |  |  | <0.00005 | <0.00005 | <0.00005
5 | セレン及びその化合物 |  | 0.01 以下 | <0.001 |  |  | <0.001 |  |  | <0.001 |  |  | <0.001 |  |  | <0.001 | <0.001 | <0.001
6 | 鉛及びその化合物 |  | 0.01 以下 | <0.001 |  |  | <0.001 |  |  | <0.001 |  |  | <0.001 |  |  | <0.001 | <0.001 | <0.001
7 | ヒ素及びその化合物 |  | 0.01 以下 | <0.001 |  |  | <0.001 |  |  | <0.001 |  |  | <0.001 |  |  | <0.001 | <0.001 | <0.001
8 | 六価クロム化合物 |  | 0.02 以下 | <0.002 |  |  | <0.002 |  |  | <0.002 |  |  | <0.002 |  |  | <0.002 | <0.002 | <0.002
9 | 亜硝酸態窒素 |  | 0.04 以下 | <0.004 | <0.004 | <0.004 | <0.004 | <0.004 | <0.004 | <0.004 | <0.004 | <0.004 | <0.004 | <0.004 | <0.004 | <0.004 | <0.004 | <0.004 | 無機物
10 | シアン化物イオン及び塩化シアン |  | 0.01 以下 | <0.001 | <0.001 | <0.001 | <0.001 | <0.001 | <0.001 | <0.001 | <0.001 | <0.001 | <0.001 | <0.001 | <0.001 | <0.001 | <0.001 | <0.001 | 消毒副生成物
11 | 硝酸態窒素及び亜硝酸態窒素 |  | 10 以下 | 0.1 | 0.1 | <0.1 | <0.1 | <0.1 | <0.1 | 0.1 | <0.1 | 0.2 | 0.2 | 0.1 | 0.1 | 0.2 | <0.1 | <0.1 | 無機物
12 | フッ素及びその化合物 |  | 0.8 以下 | <0.05 |  |  | <0.05 |  |  | <0.05 |  |  | <0.05 |  |  | <0.05 | <0.05 | <0.05
13 | ホウ素及びその化合物 |  | 1.0 以下 | <0.1 |  |  | <0.1 |  |  | <0.1 |  |  | <0.1 |  |  | <0.1 | <0.1 | <0.1
14 | 四塩化炭素 |  | 0.002 以下 | <0.0002 |  |  | <0.0002 |  |  | <0.0002 |  |  | <0.0002 |  |  | <0.0002 | <0.0002 | <0.0002 | 有機物
15 | 1,4-ジオキサン |  | 0.05 以下 | <0.005 |  |  | <0.005 |  |  | <0.005 |  |  | <0.005 |  |  | <0.005 | <0.005 | <0.005
16 | シス-1,2-ジクロロエチレン及びトランス-1,2-ジクロロエチレン |  | 0.04 以下 | <0.001 |  |  | <0.001 |  |  | <0.001 |  |  | <0.001 |  |  | <0.001 | <0.001 | <0.001
17 | ジクロロメタン |  | 0.02 以下 | <0.001 |  |  | <0.001 |  |  | <0.001 |  |  | <0.001 |  |  | <0.001 | <0.001 | <0.001
18 | テトラクロロエチレン |  | 0.01 以下 | <0.001 |  |  | <0.001 |  |  | <0.001 |  |  | <0.001 |  |  | <0.001 | <0.001 | <0.001
19 | トリクロロエチレン |  | 0.01 以下 | <0.001 |  |  | <0.001 |  |  | <0.001 |  |  | <0.001 |  |  | <0.001 | <0.001 | <0.001
20 | ベンゼン |  | 0.01 以下 | <0.001 |  |  | <0.001 |  |  | <0.001 |  |  | <0.001 |  |  | <0.001 | <0.001 | <0.001
21 | 塩素酸 |  | 0.6 以下 | <0.06 | <0.06 | <0.06 | <0.06 | <0.06 | <0.06 | <0.06 | <0.06 | <0.06 | <0.06 | <0.06 | <0.06 | <0.06 | <0.06 | <0.06 | 消毒副生成物
22 | クロロ酢酸 |  | 0.02 以下 | <0.002 | <0.002 | <0.002 | <0.002 | <0.002 | <0.002 | <0.002 | <0.002 | <0.002 | <0.002 | <0.002 | <0.002 | <0.002 | <0.002 | <0.002
23 | クロロホルム |  | 0.06 以下 | 0.006 | 0.008 | 0.01 | 0.026 | 0.022 | 0.025 | 0.022 | 0.016 | 0.008 | 0.005 | 0.004 | 0.004 | 0.026 | 0.004 | 0.013
24 | ジクロロ酢酸 |  | 0.03 以下 | 0.005 | 0.007 | 0.007 | 0.02 | 0.015 | 0.012 | 0.009 | 0.01 | 0.007 | 0.004 | 0.004 | 0.004 | 0.02 | 0.004 | 0.0086667
25 | ジブロモクロロメタン |  | 0.1 以下 | <0.001 | <0.001 | <0.001 | <0.001 | <0.001 | 0.001 | <0.001 | <0.001 | <0.001 | <0.001 | 0.001 | <0.001 | 0.001 | <0.001 | <0.001
26 | 臭素酸 |  | 0.01 以下 | <0.001 | <0.001 | <0.001 | <0.001 | <0.001 | <0.001 | <0.001 | <0.001 | <0.001 | <0.001 | <0.001 | <0.001 | <0.001 | <0.001 | <0.001
27 | 総トリハロメタン |  | 0.1 以下 | 0.009 | 0.01 | 0.013 | 0.03 | 0.026 | 0.032 | 0.028 | 0.021 | 0.011 | 0.008 | 0.008 | 0.007 | 0.032 | 0.007 | 0.016917
28 | トリクロロ酢酸 |  | 0.03 以下 | 0.005 | 0.005 | 0.006 | 0.019 | 0.013 | 0.015 | 0.011 | 0.012 | 0.007 | 0.004 | 0.004 | 0.003 | 0.019 | 0.003 | 0.0086667
29 | ブロモジクロロメタン |  | 0.03 以下 | 0.003 | 0.002 | 0.003 | 0.004 | 0.004 | 0.006 | 0.006 | 0.005 | 0.003 | 0.003 | 0.003 | 0.003 | 0.006 | 0.002 | 0.00375
30 | ブロモホルム |  | 0.09 以下 | <0.001 | <0.001 | <0.001 | <0.001 | <0.001 | <0.001 | <0.001 | <0.001 | <0.001 | <0.001 | <0.001 | <0.001 | <0.001 | <0.001 | <0.001
31 | ホルムアルデヒド |  | 0.08 以下 | <0.008 | <0.008 | <0.008 | <0.008 | <0.008 | <0.008 | <0.008 | <0.008 | <0.008 | <0.008 | <0.008 | <0.008 | <0.008 | <0.008 | <0.008
32 | 亜鉛及びその化合物 |  | 1.0 以下 | <0.01 |  |  | <0.01 |  |  | <0.01 |  |  | <0.01 |  |  | <0.01 | <0.01 | <0.01 | 金属類
33 | アルミニウム及びその化合物 |  | 0.2 以下 | <0.01 |  |  | 0.02 |  |  | 0.02 |  |  | <0.01 |  |  | 0.02 | <0.01 | 0.01
34 | 鉄及びその化合物 |  | 0.3 以下 | <0.03 |  |  | <0.03 |  |  | <0.03 |  |  | <0.03 |  |  | <0.03 | <0.03 | <0.03
35 | 銅及びその化合物 |  | 1.0 以下 | <0.01 |  |  | <0.01 |  |  | <0.01 |  |  | <0.01 |  |  | <0.01 | <0.01 | <0.01
36 | ナトリウム及びその化合物 |  | 200 以下 | 6.3 |  |  | 6.1 |  |  | 7.3 |  |  | 8.8 |  |  | 8.8 | 6.1 | 7.125 | 無機物
37 | マンガン及びその化合物 |  | 0.05 以下 | <0.001 |  |  | <0.001 |  |  | <0.001 |  |  | <0.001 |  |  | <0.001 | <0.001 | <0.001 | 金属類
38 | 塩化物イオン |  | 200 以下 | 8 | 8.3 | 5.6 | 6.2 | 7.9 | 7.6 | 8.2 | 7.6 | 8.8 | 11 | 15 | 12 | 15 | 5.6 | 8.85 | その他
39 | カルシウム、マグネシウム等（硬度） |  | 300 以下 | 17 |  |  | 14 |  |  | 24 |  |  | 23 |  |  | 24 | 14 | 19.5 | 無機物
40 | 蒸発残留物 |  | 500 以下 | 52 |  |  | 44 |  |  | 57 |  |  | 52 |  |  | 57 | 44 | 51.25
41 | 陰イオン界面活性剤 |  | 0.2 以下 | <0.02 |  |  | <0.02 |  |  | <0.02 |  |  | <0.02 |  |  | <0.02 | <0.02 | <0.02 | 有機物
42 | ジェオスミン |  | 0.00001 以下 | <0.000001 | <0.000001 | <0.000001 | 1e-06 | 1e-06 | <0.000001 | <0.000001 | <0.000001 | <0.000001 | <0.000001 | <0.000001 | 1e-06 | 1e-06 | <0.000001 | <0.000001
43 | 2-メチルイソボルネオール |  | 0.00001 以下 | <0.000001 | <0.000001 | <0.000001 | <0.000001 | <0.000001 | <0.000001 | <0.000001 | <0.000001 | <0.000001 | <0.000001 | <0.000001 | <0.000001 | <0.000001 | <0.000001 | <0.000001
44 | 非イオン界面活性剤 |  | 0.02 以下 | <0.002 |  |  | <0.002 |  |  | <0.002 |  |  | <0.002 |  |  | <0.002 | <0.002 | <0.002
45 | フェノール類 |  | 0.005 以下 | <0.0005 |  |  | <0.0005 |  |  | <0.0005 |  |  | <0.0005 |  |  | <0.0005 | <0.0005 | <0.0005
46 | 有機物（TOC：全有機炭素） |  | 3 以下 | 0.3 | 0.3 | 0.3 | 0.5 | 0.5 | 0.7 | 0.6 | 0.5 | 0.4 | 0.4 | 0.3 | 0.3 | 0.7 | 0.3 | 0.425 | 基礎的性状
47 | pH値 |  | 5.8以上8.6以下 | 7.1 | 7 | 7.2 | 7.2 | 7.3 | 7.3 | 7.2 | 7.2 | 7.2 | 7.2 | 7.3 | 7.2 | 7.3 | 7 | 7.2
48 | 味 |  | 異常でないこと | 異常なし | 異常なし | 異常なし | 異常なし | 異常なし | 異常なし | 異常なし | 異常なし | 異常なし | 異常なし | 異常なし | 異常なし
49 | 臭気 |  | 異常でないこと | 異常なし | 異常なし | 異常なし | 異常なし | 異常なし | 異常なし | 異常なし | 異常なし | 異常なし | 異常なし | 異常なし | 異常なし
50 | 色度 |  | 5度 以下 | <0.5 | <0.5 | <0.5 | <0.5 | <0.5 | <0.5 | <0.5 | <0.5 | <0.5 | <0.5 | <0.5 | <0.5 | <0.5 | <0.5 | <0.5
51 | 濁度 |  | 2度 以下 | <0.1 | <0.1 | <0.1 | <0.1 | <0.1 | <0.1 | <0.1 | <0.1 | <0.1 | <0.1 | <0.1 | <0.1 | <0.1 | <0.1 | <0.1
基 準 の 適 合 状 況 |  |  |  | 適合 | 適合 | 適合 | 適合 | 適合 | 適合 | 適合 | 適合 | 適合 | 適合 | 適合 | 適合
検 査 機 関 ※ |  |  |  | 2 | 2 | 2 | 2 | 2 | 2 | 2 | 2 | 2 | 2 | 2 | 2
※ 検査機関 １：西川浄水場 ２：一般財団法人山形県理化学分析センター

## 2 上山（管）
定 期 水 質 検 査 結 果（令和５年度）
|  |  |  | 番号 | 水質検査実施地点名称
採水区分 |  | 量水所 |  | 2 | 上山量水所
試料採取時の記録事項 |  | 採 水 月 日 |  | 2023-04-21 | 2023-07-12 | 2023-10-12 | 2024-01-24 | 最 高 | 最 低 | 平 均 | 参 考
|  | 採 水 時 間 |  | 13:00 | 14:55 | 13:25 | 14:00
|  | 天 候（前日） |  | 晴 | 曇 | 晴 | 曇
|  | 天 候（当日） |  | 曇 | 曇 | 晴 | 雪
|  | 気 温 (℃) |  | 21.7 | 25.5 | 17.2 | 0
|  | 水 温 (℃) |  | 9.3 | 17 | 23.1 | 4.3
|  | 残留塩素(mg/L) |  | 0.6 | 0.5 | 0.6 | 0.5
水質管理目標設定項目 |  |  | 目標値（mg/L） | 検 査 結 果
1 | アンチモン及びその化合物 |  | 0.02 以下 |  | <0.0002 |  |  | <0.0002 | <0.0002 | <0.0002 | 金属類
2 | ウラン及びその化合物 |  | 0.002 以下（暫定） |  | <0.0002 |  |  | <0.0002 | <0.0002 | <0.0002
3 | ニッケル及びその化合物 |  | 0.02 以下 | <0.001 | <0.001 | <0.001 | <0.001 | <0.001 | <0.001 | <0.001
5 | 1,2-ジクロロエタン |  | 0.004 以下 |  | <0.0004 |  |  | <0.0004 | <0.0004 | <0.0004 | 有機物
8 | トルエン |  | 0.4 以下 |  | 0.001 |  |  | 0.001 | 0.001 | 0.001
9 | フタル酸ジ(2-エチルヘキシル) |  | 0.08 以下 |  | <0.006 |  |  | <0.006 | <0.006 | <0.006
10 | 亜塩素酸 |  | 0.6 以下 | [7 empty] | 消毒副生成物等
12 | 二酸化塩素 |  | 0.6 以下
13 | ジクロロアセトニトリル |  | 0.01 以下（暫定） | <0.001 | 0.001 | 0.001 | <0.001 | 0.001 | <0.001 | <0.001
14 | 抱水クロラール |  | 0.02 以下（暫定） | <0.002 | 0.004 | 0.003 | <0.002 | 0.004 | <0.002 | <0.002
15 | 農薬類 |  | 1 以下 | [7 empty] | 農薬
16 | 残留塩素 |  | 1 以下 | 0.6 | 0.5 | 0.6 | 0.5 | 0.6 | 0.5 | 0.55 | 消毒の効果
17 | カルシウム、マグネシウム等（硬度） |  | 10 以上、100 以下 | 17 | 14 | 24 | 23 | 24 | 14 | 19.5 | 味
18 | マンガン及びその化合物 |  | 0.01 以下 | <0.001 | <0.001 | <0.001 | <0.001 | <0.001 | <0.001 | <0.001
19 | 遊離炭酸 |  | 20 以下 | 1.6 | 1.6 | 1.8 | 1.6 | 1.8 | 1.6 | 1.65
20 | 1,1,1-トリクロロエタン |  | 0.3 以下 |  | <0.001 |  |  | <0.001 | <0.001 | <0.001 | 有機物
21 | メチル-t-ブチルエーテル |  | 0.02 以下 |  | <0.002 |  |  | <0.002 | <0.002 | <0.002
22 | 有機物質(過マンガン酸カリウム消費量) |  | 3 以下 | [7 empty] | 味
23 | 臭気強度(TON) |  | 3 以下 | <1 | <1 | <1 | <1 | <1 | <1 | <1 | 臭気
24 | 蒸発残留物 |  | 30 以上、200 以下 | 52 | 44 | 57 | 52 | 57 | 44 | 51.25 | 味
25 | 濁度 |  | 1 度以下 | <0.1 | <0.1 | <0.1 | <0.1 | <0.1 | <0.1 | <0.1 | 基礎的性状
26 | pH値 |  | 7.5 程度 | 7.1 | 7.2 | 7.2 | 7.2 | 7.2 | 7.1 | 7.175 | 腐食
27 | 腐食性(ランゲリア指数) |  | -1 程度以上とし、極力 0に近づける | -2.7 | -2.6 | -2.2 | -2.5 | -2.2 | -2.7 | -2.5
28 | 従属栄養細菌 |  | 2000個/mL以下（暫定） | 0 | 1 | 0 | 0 | 1 | 0 | 0.25 | 現存量指標
29 | 1,1-ジクロロエチレン |  | 0.1 以下 |  | <0.001 |  |  | <0.001 | <0.001 | <0.001 | 有機物
30 | アルミニウム及びその化合物 |  | 0.1 以下 | <0.01 | 0.02 | 0.02 | <0.01 | 0.02 | <0.01 | 0.01 | 金属類
31 | ペルフルオロオクタンスルホン酸(PFOS)及びペルフルオロオクタン酸(PFOA) |  | 0.00005mg/L以下（暫定） |  | <0.000005 |  |  | <0.000005 | <0.000005 | <0.000005 | その他
検 査 機 関 ※ |  |  |  | 2 | 2 | 2 | 2
※ 検査機関 １：西川浄水場 ２：一般財団法人山形県理化学分析センター（16 残留塩素は西川浄水場）

## 3 村山（基）
定 期 水 質 検 査 結 果（令和５年度）
|  |  |  | 番号 | 水質検査実施地点名称
採水区分 |  | 量水所 |  | 3 | 村山量水所
試料採取時の 記録事項 |  | 採 水 月 日 |  | 2023-04-13 | 2023-05-11 | 2023-06-06 | 2023-07-12 | 2023-08-08 | 2023-09-07 | 2023-10-12 | 2023-11-09 | 2023-12-05 | 2024-01-24 | 2024-02-08 | 2024-03-04 | 最 高 | 最 低 | 平 均 | 参 考
|  | 採 水 時 刻 |  | 11:00 | 10:25 | 11:05 | 11:00 | 10:45 | 10:50 | 11:10 | 10:10 | 10:40 | 11:00 | 11:00 | 10:40
|  | 天 候（前日） |  | 曇 | 晴 | 晴 | 曇 | 晴 | 曇 | 晴 | 晴 | 晴 | 曇 | 曇 | 雪
|  | 天 候（当日） |  | 晴 | 晴 | 晴 | 曇 | 晴 | 晴 | 晴 | 晴 | 晴 | 雪 | 曇 | 雪
|  | 気 温 （℃） |  | 17.5 | 18.9 | 28 | 25 | 34.2 | 27.5 | 17.2 | 13.2 | 4 | -1 | 2.8 | 1 | 34.2 | -1 | 15.6917
|  | 水 温 （℃） |  | 8.5 | 9.3 | 12.6 | 17.1 | 22.1 | 22.5 | 16.4 | 14 | 8.5 | 5.7 | 4.8 | 4.3 | 22.5 | 4.3 | 12.15
|  | 残留塩素(mg/L) |  | 0.5 | 0.5 | 0.5 | 0.5 | 0.5 | 0.6 | 0.6 | 0.6 | 0.6 | 0.5 | 0.5 | 0.5 | 0.6 | 0.5 | 0.53333
水質基準項目 |  |  | 基準値(mg/L) | 2023-04-13: 検 査 結 果
1 | 一般細菌 |  | 100個/mL以下 | 0 | 0 | 0 | 0 | 0 | 0 | 0 | 0 | 0 | 0 | 0 | 0 | 0 | 0 | 0 | 病原微生物
2 | 大腸菌 |  | 検出されないこと | 検出せず | 検出せず | 検出せず | 検出せず | 検出せず | 検出せず | 検出せず | 検出せず | 検出せず | 検出せず | 検出せず | 検出せず
3 | カドミウム及びその化合物 |  | 0.003 以下 | 2023-04-13: <0.0003; 2023-07-12: <0.0003; 2023-10-12: <0.0003; 2024-01-24: <0.0003 | <0.0003 | <0.0003 | <0.0003 | 金属類
4 | 水銀及びその化合物 |  | 0.0005 以下 | 2023-04-13: <0.00005; 2023-07-12: <0.00005; 2023-10-12: <0.00005; 2024-01-24: <0.00005 | <0.00005 | <0.00005 | <0.00005
5 | セレン及びその化合物 |  | 0.01 以下 | 2023-04-13: <0.001; 2023-07-12: <0.001; 2023-10-12: <0.001; 2024-01-24: <0.001 | <0.001 | <0.001 | <0.001
6 | 鉛及びその化合物 |  | 0.01 以下 | 2023-04-13: <0.001; 2023-07-12: <0.001; 2023-10-12: <0.001; 2024-01-24: <0.001 | <0.001 | <0.001 | <0.001
7 | ヒ素及びその化合物 |  | 0.01 以下 | 2023-04-13: <0.001; 2023-07-12: <0.001; 2023-10-12: <0.001; 2024-01-24: <0.001 | <0.001 | <0.001 | <0.001
8 | 六価クロム化合物 |  | 0.02 以下 | 2023-04-13: <0.002; 2023-07-12: <0.002; 2023-10-12: <0.002; 2024-01-24: <0.002 | <0.002 | <0.002 | <0.002
9 | 亜硝酸態窒素 |  | 0.04 以下 | <0.004 | <0.004 | <0.004 | <0.004 | <0.004 | <0.004 | <0.004 | <0.004 | <0.004 | <0.004 | <0.004 | <0.004 | <0.004 | <0.004 | <0.004 | 無機物
10 | シアン化物イオン及び塩化シアン |  | 0.01 以下 | <0.001 | <0.001 | <0.001 | <0.001 | <0.001 | <0.001 | <0.001 | <0.001 | <0.001 | <0.001 | <0.001 | <0.001 | <0.001 | <0.001 | <0.001 | 消毒副生成物
11 | 硝酸態窒素及び亜硝酸態窒素 |  | 10 以下 | 0.2 | 0.1 | <0.1 | 0.1 | <0.1 | <0.1 | 0.1 | <0.1 | 0.2 | 0.2 | 0.1 | 0.1 | 0.2 | <0.1 | <0.1 | 無機物
12 | フッ素及びその化合物 |  | 0.8 以下 | 2023-04-13: <0.05; 2023-07-12: <0.05; 2023-10-12: <0.05; 2024-01-24: <0.05 | <0.05 | <0.05 | <0.05
13 | ホウ素及びその化合物 |  | 1.0 以下 | 2023-04-13: <0.1; 2023-07-12: <0.1; 2023-10-12: <0.1; 2024-01-24: <0.1 | <0.1 | <0.1 | <0.1
14 | 四塩化炭素 |  | 0.002 以下 | 2023-04-13: <0.0002; 2023-07-12: <0.0002; 2023-10-12: <0.0002; 2024-01-24: <0.0002 | <0.0002 | <0.0002 | <0.0002 | 有機物
15 | 1,4-ジオキサン |  | 0.05 以下 | 2023-04-13: <0.005; 2023-07-12: <0.005; 2023-10-12: <0.005; 2024-01-24: <0.005 | <0.005 | <0.005 | <0.005
16 | シス-1,2-ジクロロエチレン及びトランス-1,2-ジクロロエチレン |  | 0.04 以下 | 2023-04-13: <0.001; 2023-07-12: <0.001; 2023-10-12: <0.001; 2024-01-24: <0.001 | <0.001 | <0.001 | <0.001
17 | ジクロロメタン |  | 0.02 以下 | 2023-04-13: <0.001; 2023-07-12: <0.001; 2023-10-12: <0.001; 2024-01-24: <0.001 | <0.001 | <0.001 | <0.001
18 | テトラクロロエチレン |  | 0.01 以下 | 2023-04-13: <0.001; 2023-07-12: <0.001; 2023-10-12: <0.001; 2024-01-24: <0.001 | <0.001 | <0.001 | <0.001
19 | トリクロロエチレン |  | 0.01 以下 | 2023-04-13: <0.001; 2023-07-12: <0.001; 2023-10-12: <0.001; 2024-01-24: <0.001 | <0.001 | <0.001 | <0.001
20 | ベンゼン |  | 0.01 以下 | 2023-04-13: <0.001; 2023-07-12: <0.001; 2023-10-12: <0.001; 2024-01-24: <0.001 | <0.001 | <0.001 | <0.001
21 | 塩素酸 |  | 0.6 以下 | <0.06 | <0.06 | <0.06 | <0.06 | <0.06 | <0.06 | <0.06 | <0.06 | <0.06 | <0.06 | <0.06 | <0.06 | <0.06 | <0.06 | <0.06 | 消毒副生成物
22 | クロロ酢酸 |  | 0.02 以下 | <0.002 | <0.002 | <0.002 | <0.002 | <0.002 | <0.002 | <0.002 | <0.002 | <0.002 | <0.002 | <0.002 | <0.002 | <0.002 | <0.002 | <0.002
23 | クロロホルム |  | 0.06 以下 | 0.005 | 0.006 | 0.008 | 0.024 | 0.02 | 0.023 | 0.019 | 0.011 | 0.007 | 0.004 | 0.003 | 0.003 | 0.024 | 0.003 | 0.011083
24 | ジクロロ酢酸 |  | 0.03 以下 | 0.005 | 0.006 | 0.006 | 0.022 | 0.015 | 0.012 | 0.009 | 0.009 | 0.006 | 0.004 | 0.006 | 0.003 | 0.022 | 0.003 | 0.0085833
25 | ジブロモクロロメタン |  | 0.1 以下 | <0.001 | <0.001 | <0.001 | <0.001 | <0.001 | 0.001 | <0.001 | <0.001 | <0.001 | <0.001 | <0.001 | <0.001 | 0.001 | <0.001 | <0.001
26 | 臭素酸 |  | 0.01 以下 | <0.001 | <0.001 | <0.001 | <0.001 | <0.001 | <0.001 | <0.001 | <0.001 | <0.001 | <0.001 | <0.001 | <0.001 | <0.001 | <0.001 | <0.001
27 | 総トリハロメタン |  | 0.1 以下 | 0.008 | 0.008 | 0.011 | 0.027 | 0.025 | 0.031 | 0.024 | 0.015 | 0.01 | 0.006 | 0.005 | 0.005 | 0.031 | 0.005 | 0.014583
28 | トリクロロ酢酸 |  | 0.03 以下 | 0.004 | 0.005 | 0.005 | 0.02 | 0.013 | 0.014 | 0.01 | 0.009 | 0.006 | 0.003 | <0.003 | <0.003 | 0.02 | <0.003 | 0.0074167
29 | ブロモジクロロメタン |  | 0.03 以下 | 0.003 | 0.002 | 0.003 | 0.003 | 0.005 | 0.007 | 0.005 | 0.004 | 0.003 | 0.002 | 0.002 | 0.002 | 0.007 | 0.002 | 0.0034167
30 | ブロモホルム |  | 0.09 以下 | <0.001 | <0.001 | <0.001 | <0.001 | <0.001 | <0.001 | <0.001 | <0.001 | <0.001 | <0.001 | <0.001 | <0.001 | <0.001 | <0.001 | <0.001
31 | ホルムアルデヒド |  | 0.08 以下 | <0.008 | <0.008 | <0.008 | <0.008 | <0.008 | <0.008 | <0.008 | <0.008 | <0.008 | <0.008 | <0.008 | <0.008 | <0.008 | <0.008 | <0.008
32 | 亜鉛及びその化合物 |  | 1.0 以下 | 2023-04-13: <0.01; 2023-07-12: <0.01; 2023-10-12: <0.01; 2024-01-24: <0.01 | <0.01 | <0.01 | <0.01 | 金属類
33 | アルミニウム及びその化合物 |  | 0.2 以下 | 2023-04-13: <0.01; 2023-07-12: 0.02; 2023-10-12: 0.02; 2024-01-24: <0.01 | 0.02 | <0.01 | 0.01
34 | 鉄及びその化合物 |  | 0.3 以下 | 2023-04-13: <0.03; 2023-07-12: <0.03; 2023-10-12: <0.03; 2024-01-24: <0.03 | <0.03 | <0.03 | <0.03
35 | 銅及びその化合物 |  | 1.0 以下 | 2023-04-13: <0.01; 2023-07-12: <0.01; 2023-10-12: <0.01; 2024-01-24: <0.01 | <0.01 | <0.01 | <0.01
36 | ナトリウム及びその化合物 |  | 200 以下 | 2023-04-13: 6.5; 2023-07-12: 6.1; 2023-10-12: 7.4; 2024-01-24: 8.5 | 8.5 | 6.1 | 7.125 | 無機物
37 | マンガン及びその化合物 |  | 0.05 以下 | 2023-04-13: <0.001; 2023-07-12: <0.001; 2023-10-12: <0.001; 2024-01-24: <0.001 | <0.001 | <0.001 | <0.001 | 金属類
38 | 塩化物イオン |  | 200 以下 | 8.6 | 8.6 | 5.6 | 6.6 | 8.2 | 7.7 | 8.1 | 8 | 11 | 11 | 10 | 11 | 11 | 5.6 | 8.7 | その他
39 | カルシウム、マグネシウム等（硬度） |  | 300 以下 | 2023-04-13: 18; 2023-07-12: 14; 2023-10-12: 24; 2024-01-24: 23 | 24 | 14 | 19.75 | 無機物
40 | 蒸発残留物 |  | 500 以下 | 2023-04-13: 62; 2023-07-12: 50; 2023-10-12: 58; 2024-01-24: 52 | 62 | 50 | 55.5
41 | 陰イオン界面活性剤 |  | 0.2 以下 | 2023-04-13: <0.02; 2023-07-12: <0.02; 2023-10-12: <0.02; 2024-01-24: <0.02 | <0.02 | <0.02 | <0.02 | 有機物
42 | ジェオスミン |  | 0.00001 以下 | <0.000001 | <0.000001 | <0.000001 | 1e-06 | 1e-06 | <0.000001 | <0.000001 | 1e-06 | <0.000001 | <0.000001 | <0.000001 | 1e-06 | 1e-06 | <0.000001 | <0.000001
43 | 2-メチルイソボルネオール |  | 0.00001 以下 | <0.000001 | <0.000001 | <0.000001 | <0.000001 | <0.000001 | <0.000001 | <0.000001 | <0.000001 | <0.000001 | <0.000001 | <0.000001 | <0.000001 | <0.000001 | <0.000001 | <0.000001
44 | 非イオン界面活性剤 |  | 0.02 以下 | 2023-04-13: <0.002; 2023-07-12: <0.002; 2023-10-12: <0.002; 2024-01-24: <0.002 | <0.002 | <0.002 | <0.002
45 | フェノール類 |  | 0.005 以下 | 2023-04-13: <0.0005; 2023-07-12: <0.0005; 2023-10-12: <0.0005; 2024-01-24: <0.0005 | <0.0005 | <0.0005 | <0.0005
46 | 有機物（TOC：全有機炭素） |  | 3 以下 | 0.3 | 0.3 | 0.3 | 0.5 | 0.5 | 0.6 | 0.6 | 0.5 | 0.4 | 0.3 | 0.3 | 0.3 | 0.6 | 0.3 | 0.40833 | 基礎的性状
47 | pH値 |  | 5.8以上8.6以下 | 7 | 7.1 | 7.2 | 7.2 | 7.2 | 7.3 | 7.2 | 7.2 | 7.2 | 7.2 | 7.2 | 7.2 | 7.3 | 7 | 7.1833
48 | 味 |  | 異常でないこと | 異常なし | 異常なし | 異常なし | 異常なし | 異常なし | 異常なし | 異常なし | 異常なし | 異常なし | 異常なし | 異常なし | 異常なし
49 | 臭気 |  | 異常でないこと | 異常なし | 異常なし | 異常なし | 異常なし | 異常なし | 異常なし | 異常なし | 異常なし | 異常なし | 異常なし | 異常なし | 異常なし
50 | 色度 |  | 5度 以下 | <0.5 | <0.5 | <0.5 | <0.5 | <0.5 | <0.5 | <0.5 | <0.5 | <0.5 | <0.5 | <0.5 | <0.5 | <0.5 | <0.5 | <0.5
51 | 濁度 |  | 2度 以下 | <0.1 | <0.1 | <0.1 | <0.1 | <0.1 | <0.1 | <0.1 | <0.1 | <0.1 | <0.1 | <0.1 | <0.1 | <0.1 | <0.1 | <0.1
基 準 の 適 合 状 況 | bar: 2023-04-13 to 2024-03-04
検 査 機 関 ※ |  |  |  | 2 | 2 | 2 | 2 | 2 | 2 | 2 | 2 | 2 | 2 | 2 | 2
※ 検査機関 １：西川浄水場 ２：一般財団法人山形県理化学分析センター

## 3 村山（管）
定 期 水 質 検 査 結 果（令和５年度）
|  |  |  | 番号 | 水質検査実施地点名称
採水区分 |  | 量水所 |  | 3 | 村山量水所
試料採取時の記録事項 |  | 採 水 月 日 |  | 2023-04-13 | 2023-07-12 | 2023-10-12 | 2024-01-24 | 最 高 | 最 低 | 平 均 | 参 考
|  | 採 水 時 間 |  | 11:00 | 11:00 | 11:10 | 11:00
|  | 天 候（前日） |  | 曇 | 曇 | 晴 | 曇
|  | 天 候（当日） |  | 晴 | 曇 | 晴 | 雪
|  | 気 温 (℃) |  | 17.5 | 25 | 17.2 | -1
|  | 水 温 (℃) |  | 8.5 | 17.1 | 16.4 | 5.7
|  | 残留塩素(mg/L) |  | 0.5 | 0.5 | 0.6 | 0.5
水質管理目標設定項目 |  |  | 目標値（mg/L） | 検 査 結 果
1 | アンチモン及びその化合物 |  | 0.02 以下 |  | <0.0002 |  |  | <0.0002 | <0.0002 | <0.0002 | 金属類
2 | ウラン及びその化合物 |  | 0.002 以下（暫定） |  | <0.0002 |  |  | <0.0002 | <0.0002 | <0.0002
3 | ニッケル及びその化合物 |  | 0.02 以下 | <0.001 | <0.001 | <0.001 | <0.001 | <0.001 | <0.001 | <0.001
5 | 1,2-ジクロロエタン |  | 0.004 以下 |  | <0.0004 |  |  | <0.0004 | <0.0004 | <0.0004 | 有機物
8 | トルエン |  | 0.4 以下 |  | <0.001 |  |  | <0.001 | <0.001 | <0.001
9 | フタル酸ジ(2-エチルヘキシル) |  | 0.08 以下 |  | <0.006 |  |  | <0.006 | <0.006 | <0.006
10 | 亜塩素酸 |  | 0.6 以下 | [7 empty] | 消毒副生成物等
12 | 二酸化塩素 |  | 0.6 以下
13 | ジクロロアセトニトリル |  | 0.01 以下（暫定） | <0.001 | 0.001 | 0.001 | <0.001 | 0.001 | <0.001 | <0.001
14 | 抱水クロラール |  | 0.02 以下（暫定） | <0.002 | 0.004 | 0.003 | <0.002 | 0.004 | <0.002 | <0.002
15 | 農薬類 |  | 1 以下 | [7 empty] | 農薬
16 | 残留塩素 |  | 1 以下 | 0.5 | 0.5 | 0.6 | 0.5 | 0.6 | 0.5 | 0.525 | 消毒の効果
17 | カルシウム、マグネシウム等（硬度） |  | 10 以上、100 以下 | 18 | 14 | 24 | 23 | 24 | 14 | 19.75 | 味
18 | マンガン及びその化合物 |  | 0.01 以下 | <0.001 | <0.001 | <0.001 | <0.001 | <0.001 | <0.001 | <0.001
19 | 遊離炭酸 |  | 20 以下 | 2.2 | 1.6 | 1.7 | 1.6 | 2.2 | 1.6 | 1.775
20 | 1,1,1-トリクロロエタン |  | 0.3 以下 |  | <0.001 |  |  | <0.001 | <0.001 | <0.001 | 有機物
21 | メチル-t-ブチルエーテル |  | 0.02 以下 |  | <0.002 |  |  | <0.002 | <0.002 | <0.002
22 | 有機物質(過マンガン酸カリウム消費量) |  | 3 以下 | [7 empty] | 味
23 | 臭気強度(TON) |  | 3 以下 | <1 | <1 | <1 | <1 | <1 | <1 | <1 | 臭気
24 | 蒸発残留物 |  | 30 以上、200 以下 | 62 | 50 | 58 | 52 | 62 | 50 | 55.5 | 味
25 | 濁度 |  | 1 度以下 | <0.1 | <0.1 | <0.1 | <0.1 | <0.1 | <0.1 | <0.1 | 基礎的性状
26 | pH値 |  | 7.5 程度 | 7 | 7.2 | 7.2 | 7.2 | 7.2 | 7 | 7.15 | 腐食
27 | 腐食性(ランゲリア指数) |  | -1 程度以上とし、極力 0に近づける | -2.8 | -2.6 | -2.2 | -2.5 | -2.2 | -2.8 | -2.525
28 | 従属栄養細菌 |  | 2000個/mL以下（暫定） | 0 | 9 | 7 | 2 | 9 | 0 | 4.5 | 現存量指標
29 | 1,1-ジクロロエチレン |  | 0.1 以下 |  | <0.001 |  |  | <0.001 | <0.001 | <0.001 | 有機物
30 | アルミニウム及びその化合物 |  | 0.1 以下 | <0.01 | 0.02 | 0.02 | <0.01 | 0.02 | <0.01 | 0.01 | 金属類
31 | ペルフルオロオクタンスルホン酸(PFOS)及びペルフルオロオクタン酸(PFOA) |  | 0.00005mg/L以下（暫定） |  | <0.000005 |  |  | <0.000005 | <0.000005 | <0.000005 | その他
検 査 機 関 ※ |  |  |  | 2 | 2 | 2 | 2
※ 検査機関 １：西川浄水場 ２：一般財団法人山形県理化学分析センター（16 残留塩素は西川浄水場）

## 4 朝日宮宿（基）
定 期 水 質 検 査 結 果（令和５年度）
|  |  |  | 番号 | 水質検査実施地点名称
採水区分 |  | 量水所 |  | 4 | 朝日宮宿量水所
試料採取時の 記録事項 |  | 採 水 月 日 |  | 2023-04-21 | 2023-05-11 | 2023-06-06 | 2023-07-12 | 2023-08-08 | 2023-09-07 | 2023-10-12 | 2023-11-09 | 2023-12-05 | 2024-01-24 | 2024-02-08 | 2024-03-04 | 最 高 | 最 低 | 平 均 | 参 考
|  | 採 水 時 刻 |  | 10:20 | 10:30 | 10:10 | 10:30 | 10:40 | 10:15 | 10:15 | 10:30 | 9:48 | 10:15 | 9:50 | 10:15
|  | 天 候（前日） |  | 晴 | 晴 | 晴 | 曇 | 晴 | 曇 | 晴 | 晴 | 晴 | 曇 | 曇 | 雪
|  | 天 候（当日） |  | 曇 | 晴 | 晴 | 雨 | 晴 | 晴 | 晴 | 晴 | 晴 | 雪 | 雪 | 晴
|  | 気 温 （℃） |  | 18.8 | 17.8 | 26.1 | 23 | 32.4 | 28.9 | 17 | 13 | 3.3 | 2.5 | 2 | 4.5 | 32.4 | 2 | 15.775
|  | 水 温 （℃） |  | 12.8 | 14.5 | 17.2 | 21.5 | 25.8 | 28 | 21.5 | 17.6 | 12.6 | 7.4 | 7.3 | 7 | 28 | 7 | 16.1
|  | 残留塩素(mg/L) |  | 0.5 | 0.5 | 0.5 | 0.3 | 0.3 | 0.4 | 0.5 | 0.4 | 0.5 | 0.5 | 0.4 | 0.5 | 0.5 | 0.3 | 0.44167
水質基準項目 |  |  | 基準値(mg/L) | 曇: 検 査 結 果
1 | 一般細菌 |  | 100個/mL以下 | 0 | 0 | 0 | 0 | 0 | 0 | 0 | 0 | 0 | 0 | 0 | 0 | 0 | 0 | 0 | 病原微生物
2 | 大腸菌 |  | 検出されないこと | 検出せず | 検出せず | 検出せず | 検出せず | 検出せず | 検出せず | 検出せず | 検出せず | 検出せず | 検出せず | 検出せず | 検出せず
3 | カドミウム及びその化合物 |  | 0.003 以下 | 曇: <0.0003; 雨: <0.0003; 晴: <0.0003; 雪: <0.0003 | <0.0003 | <0.0003 | <0.0003 | 金属類
4 | 水銀及びその化合物 |  | 0.0005 以下 | 曇: <0.00005; 雨: <0.00005; 晴: <0.00005; 雪: <0.00005 | <0.00005 | <0.00005 | <0.00005
5 | セレン及びその化合物 |  | 0.01 以下 | 曇: <0.001; 雨: <0.001; 晴: <0.001; 雪: <0.001 | <0.001 | <0.001 | <0.001
6 | 鉛及びその化合物 |  | 0.01 以下 | 曇: <0.001; 雨: <0.001; 晴: <0.001; 雪: <0.001 | <0.001 | <0.001 | <0.001
7 | ヒ素及びその化合物 |  | 0.01 以下 | 曇: <0.001; 雨: <0.001; 晴: <0.001; 雪: <0.001 | <0.001 | <0.001 | <0.001
8 | 六価クロム化合物 |  | 0.02 以下 | 曇: <0.002; 雨: <0.002; 晴: <0.002; 雪: <0.002 | <0.002 | <0.002 | <0.002
9 | 亜硝酸態窒素 |  | 0.04 以下 | <0.004 | <0.004 | <0.004 | <0.004 | <0.004 | <0.004 | <0.004 | <0.004 | <0.004 | <0.004 | <0.004 | <0.004 | <0.004 | <0.004 | <0.004 | 無機物
10 | シアン化物イオン及び塩化シアン |  | 0.01 以下 | <0.001 | <0.001 | <0.001 | <0.001 | <0.001 | <0.001 | <0.001 | <0.001 | <0.001 | <0.001 | <0.001 | <0.001 | <0.001 | <0.001 | <0.001 | 消毒副生成物
11 | 硝酸態窒素及び亜硝酸態窒素 |  | 10 以下 | 0.2 | 0.1 | <0.1 | 0.1 | <0.1 | <0.1 | 0.1 | <0.1 | 0.2 | 0.2 | 0.1 | 0.2 | 0.2 | <0.1 | 0.1 | 無機物
12 | フッ素及びその化合物 |  | 0.8 以下 | 曇: <0.05; 雨: <0.05; 晴: <0.05; 雪: <0.05 | <0.05 | <0.05 | <0.05
13 | ホウ素及びその化合物 |  | 1.0 以下 | 曇: <0.1; 雨: <0.1; 晴: <0.1; 雪: <0.1 | <0.1 | <0.1 | <0.1
14 | 四塩化炭素 |  | 0.002 以下 | 曇: <0.0002; 雨: <0.0002; 晴: <0.0002; 雪: <0.0002 | <0.0002 | <0.0002 | <0.0002 | 有機物
15 | 1,4-ジオキサン |  | 0.05 以下 | 曇: <0.005; 雨: <0.005; 晴: <0.005; 雪: <0.005 | <0.005 | <0.005 | <0.005
16 | シス-1,2-ジクロロエチレン及びトランス-1,2-ジクロロエチレン |  | 0.04 以下 | 曇: <0.001; 雨: <0.001; 晴: <0.001; 雪: <0.001 | <0.001 | <0.001 | <0.001
17 | ジクロロメタン |  | 0.02 以下 | 曇: <0.001; 雨: <0.001; 晴: <0.001; 雪: <0.001 | <0.001 | <0.001 | <0.001
18 | テトラクロロエチレン |  | 0.01 以下 | 曇: <0.001; 雨: <0.001; 晴: <0.001; 雪: <0.001 | <0.001 | <0.001 | <0.001
19 | トリクロロエチレン |  | 0.01 以下 | 曇: <0.001; 雨: <0.001; 晴: <0.001; 雪: <0.001 | <0.001 | <0.001 | <0.001
20 | ベンゼン |  | 0.01 以下 | 曇: <0.001; 雨: <0.001; 晴: <0.001; 雪: <0.001 | <0.001 | <0.001 | <0.001
21 | 塩素酸 |  | 0.6 以下 | <0.06 | <0.06 | <0.06 | <0.06 | <0.06 | <0.06 | <0.06 | <0.06 | <0.06 | <0.06 | <0.06 | <0.06 | <0.06 | <0.06 | <0.06 | 消毒副生成物
22 | クロロ酢酸 |  | 0.02 以下 | <0.002 | <0.002 | <0.002 | <0.002 | <0.002 | <0.002 | <0.002 | <0.002 | <0.002 | <0.002 | <0.002 | <0.002 | <0.002 | <0.002 | <0.002
23 | クロロホルム |  | 0.06 以下 | 0.006 | 0.008 | 0.009 | 0.028 | 0.025 | 0.027 | 0.022 | 0.012 | 0.007 | 0.005 | 0.004 | 0.005 | 0.028 | 0.004 | 0.013167
24 | ジクロロ酢酸 |  | 0.03 以下 | 0.005 | 0.007 | 0.006 | 0.011 | 0.007 | 0.013 | 0.007 | 0.005 | 0.005 | 0.004 | 0.003 | 0.004 | 0.013 | 0.003 | 0.0064167
25 | ジブロモクロロメタン |  | 0.1 以下 | <0.001 | <0.001 | <0.001 | <0.001 | <0.001 | 0.001 | <0.001 | <0.001 | <0.001 | <0.001 | 0.001 | <0.001 | 0.001 | <0.001 | <0.001
26 | 臭素酸 |  | 0.01 以下 | <0.001 | <0.001 | <0.001 | <0.001 | <0.001 | <0.001 | <0.001 | <0.001 | <0.001 | <0.001 | <0.001 | <0.001 | <0.001 | <0.001 | <0.001
27 | 総トリハロメタン |  | 0.1 以下 | 0.009 | 0.011 | 0.012 | 0.032 | 0.03 | 0.035 | 0.028 | 0.016 | 0.01 | 0.008 | 0.008 | 0.008 | 0.035 | 0.008 | 0.01725
28 | トリクロロ酢酸 |  | 0.03 以下 | 0.004 | 0.005 | 0.006 | 0.021 | 0.015 | 0.017 | 0.011 | 0.01 | 0.007 | 0.004 | 0.003 | 0.004 | 0.021 | 0.003 | 0.0089167
29 | ブロモジクロロメタン |  | 0.03 以下 | 0.003 | 0.003 | 0.003 | 0.004 | 0.005 | 0.007 | 0.006 | 0.004 | 0.003 | 0.003 | 0.003 | 0.003 | 0.007 | 0.003 | 0.0039167
30 | ブロモホルム |  | 0.09 以下 | <0.001 | <0.001 | <0.001 | <0.001 | <0.001 | <0.001 | <0.001 | <0.001 | <0.001 | <0.001 | <0.001 | <0.001 | <0.001 | <0.001 | <0.001
31 | ホルムアルデヒド |  | 0.08 以下 | <0.008 | <0.008 | <0.008 | <0.008 | <0.008 | <0.008 | <0.008 | <0.008 | <0.008 | <0.008 | <0.008 | <0.008 | <0.008 | <0.008 | <0.008
32 | 亜鉛及びその化合物 |  | 1.0 以下 | 曇: <0.01; 雨: <0.01; 晴: <0.01; 雪: <0.01 | <0.01 | <0.01 | <0.01 | 金属類
33 | アルミニウム及びその化合物 |  | 0.2 以下 | 曇: <0.01; 雨: 0.02; 晴: 0.02; 雪: <0.01 | 0.02 | <0.01 | 0.01
34 | 鉄及びその化合物 |  | 0.3 以下 | 曇: <0.03; 雨: <0.03; 晴: <0.03; 雪: <0.03 | <0.03 | <0.03 | <0.03
35 | 銅及びその化合物 |  | 1.0 以下 | 曇: <0.01; 雨: <0.01; 晴: <0.01; 雪: <0.01 | <0.01 | <0.01 | <0.01
36 | ナトリウム及びその化合物 |  | 200 以下 | 曇: 6.3; 雨: 5.6; 晴: 7.7; 雪: 8.7 | 8.7 | 5.6 | 7.075 | 無機物
37 | マンガン及びその化合物 |  | 0.05 以下 | 曇: <0.001; 雨: <0.001; 晴: <0.001; 雪: <0.001 | <0.001 | <0.001 | <0.001 | 金属類
38 | 塩化物イオン |  | 200 以下 | 7.9 | 8.9 | 5.6 | 6.1 | 8.4 | 7.9 | 8.6 | 7.7 | 8.7 | 11 | 10 | 12 | 12 | 5.6 | 8.5667 | その他
39 | カルシウム、マグネシウム等（硬度） |  | 300 以下 | 曇: 17; 雨: 14; 晴: 24; 雪: 23 | 24 | 14 | 19.5 | 無機物
40 | 蒸発残留物 |  | 500 以下 | 曇: 51; 雨: 45; 晴: 61; 雪: 54 | 61 | 45 | 52.75
41 | 陰イオン界面活性剤 |  | 0.2 以下 | 曇: <0.02; 雨: <0.02; 晴: <0.02; 雪: <0.02 | <0.02 | <0.02 | <0.02 | 有機物
42 | ジェオスミン |  | 0.00001 以下 | <0.000001 | <0.000001 | <0.000001 | 1e-06 | 1e-06 | <0.000001 | <0.000001 | <0.000001 | <0.000001 | <0.000001 | <0.000001 | 1e-06 | 1e-06 | <0.000001 | <0.000001
43 | 2-メチルイソボルネオール |  | 0.00001 以下 | <0.000001 | <0.000001 | <0.000001 | <0.000001 | <0.000001 | <0.000001 | <0.000001 | <0.000001 | <0.000001 | <0.000001 | <0.000001 | <0.000001 | <0.000001 | <0.000001 | <0.000001
44 | 非イオン界面活性剤 |  | 0.02 以下 | 曇: <0.002; 雨: <0.002; 晴: <0.002; 雪: <0.002 | <0.002 | <0.002 | <0.002
45 | フェノール類 |  | 0.005 以下 | 曇: <0.0005; 雨: <0.0005; 晴: <0.0005; 雪: <0.0005 | <0.0005 | <0.0005 | <0.0005
46 | 有機物（TOC：全有機炭素） |  | 3 以下 | 0.3 | 0.3 | 0.4 | 0.5 | 0.6 | 0.7 | 0.6 | 0.4 | 0.4 | 0.4 | 0.3 | 0.3 | 0.7 | 0.3 | 0.43333 | 基礎的性状
47 | pH値 |  | 5.8以上8.6以下 | 7 | 7.1 | 7.2 | 7.3 | 7.3 | 7.4 | 7.3 | 7.3 | 7.3 | 7.2 | 7.3 | 7.2 | 7.4 | 7 | 7.2417
48 | 味 |  | 異常でないこと | 異常なし | 異常なし | 異常なし | 異常なし | 異常なし | 異常なし | 異常なし | 異常なし | 異常なし | 異常なし | 異常なし | 異常なし
49 | 臭気 |  | 異常でないこと | 異常なし | 異常なし | 異常なし | 異常なし | 異常なし | 異常なし | 異常なし | 異常なし | 異常なし | 異常なし | 異常なし | 異常なし
50 | 色度 |  | 5度 以下 | <0.5 | <0.5 | <0.5 | <0.5 | <0.5 | <0.5 | <0.5 | <0.5 | <0.5 | <0.5 | <0.5 | <0.5 | <0.5 | <0.5 | <0.5
51 | 濁度 |  | 2度 以下 | <0.1 | <0.1 | <0.1 | <0.1 | <0.1 | <0.1 | <0.1 | <0.1 | <0.1 | <0.1 | <0.1 | <0.1 | <0.1 | <0.1 | <0.1
基 準 の 適 合 状 況 | bar: 曇 to 晴
検 査 機 関 ※ |  |  |  | 2 | 2 | 2 | 2 | 2 | 2 | 2 | 2 | 2 | 2 | 2 | 2
※1 検査機関 １：西川浄水場 ２：一般財団法人山形県理化学分析センター

## 4 朝日宮宿（管）
定 期 水 質 検 査 結 果（令和５年度）
|  |  |  | 番号 | 水質検査実施地点名称
採水区分 |  | 量水所 |  | 4 | 朝日宮宿量水所
試料採取時の記録事項 |  | 採 水 月 日 |  | 2023-04-21 | 2023-07-12 | 2023-10-12 | 2024-01-24 | 最 高 | 最 低 | 平 均 | 参 考
|  | 採 水 時 間 |  | 10:20 | 10:30 | 10:15 | 10:15
|  | 天 候（前日） |  | 晴 | 曇 | 晴 | 曇
|  | 天 候（当日） |  | 曇 | 雨 | 晴 | 雪
|  | 気 温 (℃) |  | 18.8 | 23 | 17 | 2.5
|  | 水 温 (℃) |  | 12.8 | 21.5 | 21.5 | 7.4
|  | 残留塩素(mg/L) |  | 0.5 | 0.3 | 0.5 | 0.5
水質管理目標設定項目 |  |  | 目標値（mg/L） | 検 査 結 果
1 | アンチモン及びその化合物 |  | 0.02 以下 |  | <0.0002 |  |  | <0.0002 | <0.0002 | <0.0002 | 金属類
2 | ウラン及びその化合物 |  | 0.002 以下（暫定） |  | <0.0002 |  |  | <0.0002 | <0.0002 | <0.0002
3 | ニッケル及びその化合物 |  | 0.02 以下 | <0.001 | <0.001 | <0.001 | <0.001 | <0.001 | <0.001 | <0.001
5 | 1,2-ジクロロエタン |  | 0.004 以下 |  | <0.0004 |  |  | <0.0004 | <0.0004 | <0.0004 | 有機物
8 | トルエン |  | 0.4 以下 |  | <0.001 |  |  | <0.001 | <0.001 | <0.001
9 | フタル酸ジ(2-エチルヘキシル) |  | 0.08 以下 |  | <0.006 |  |  | <0.006 | <0.006 | <0.006
10 | 亜塩素酸 |  | 0.6 以下 | [7 empty] | 消毒副生成物等
12 | 二酸化塩素 |  | 0.6 以下
13 | ジクロロアセトニトリル |  | 0.01 以下（暫定） | <0.001 | 0.001 | 0.001 | <0.001 | 0.001 | <0.001 | <0.001
14 | 抱水クロラール |  | 0.02 以下（暫定） | <0.002 | 0.005 | 0.003 | <0.002 | 0.005 | <0.002 | 0.002
15 | 農薬類 |  | 1 以下 | [7 empty] | 農薬
16 | 残留塩素 |  | 1 以下 | 0.5 | 0.3 | 0.5 | 0.5 | 0.5 | 0.3 | 0.45 | 消毒の効果
17 | カルシウム、マグネシウム等（硬度） |  | 10 以上、100 以下 | 17 | 14 | 24 | 23 | 24 | 14 | 19.5 | 味
18 | マンガン及びその化合物 |  | 0.01 以下 | <0.001 | <0.001 | <0.001 | <0.001 | <0.001 | <0.001 | <0.001
19 | 遊離炭酸 |  | 20 以下 | 1.6 | 1.4 | 1.6 | 0.8 | 1.6 | 0.8 | 1.35
20 | 1,1,1-トリクロロエタン |  | 0.3 以下 |  | <0.001 |  |  | <0.001 | <0.001 | <0.001 | 有機物
21 | メチル-t-ブチルエーテル |  | 0.02 以下 |  | <0.002 |  |  | <0.002 | <0.002 | <0.002
22 | 有機物質(過マンガン酸カリウム消費量) |  | 3 以下 | [7 empty] | 味
23 | 臭気強度(TON) |  | 3 以下 | <1 | <1 | <1 | <1 | <1 | <1 | <1 | 臭気
24 | 蒸発残留物 |  | 30 以上、200 以下 | 51 | 45 | 61 | 54 | 61 | 45 | 52.75 | 味
25 | 濁度 |  | 1 度以下 | <0.1 | <0.1 | <0.1 | <0.1 | <0.1 | <0.1 | <0.1 | 基礎的性状
26 | pH値 |  | 7.5 程度 | 7.2 | 7.3 | 7.3 | 7.2 | 7.3 | 7.2 | 7.25 | 腐食
27 | 腐食性(ランゲリア指数) |  | -1 程度以上とし、極力 0に近づける | -2.6 | -2.5 | -2.1 | -2.5 | -2.1 | -2.6 | -2.425
28 | 従属栄養細菌 |  | 2000個/mL以下（暫定） | 0 | 1 | 3 | 3 | 3 | 0 | 1.75 | 現存量指標
29 | 1,1-ジクロロエチレン |  | 0.1 以下 |  | <0.001 |  |  | <0.001 | <0.001 | <0.001 | 有機物
30 | アルミニウム及びその化合物 |  | 0.1 以下 | <0.01 | 0.02 | 0.02 | <0.01 | 0.02 | <0.01 | 0.01 | 金属類
31 | ペルフルオロオクタンスルホン酸(PFOS)及びペルフルオロオクタン酸(PFOA) |  | 0.00005mg/L以下（暫定） |  | <0.000005 |  |  | <0.000005 | <0.000005 | <0.000005 | その他
検 査 機 関 ※ |  |  |  | 2 | 2 | 2 | 2
※ 検査機関 １：西川浄水場 ２：一般財団法人山形県理化学分析センター（16 残留塩素は西川浄水場）
|  |  |  | 7 | [7 empty] | 7

## 5 朝日大谷
定 期 水 質 検 査 結 果（令和５年度）
|  |  |  | 番号 | 水質検査実施地点名称
採水区分 |  | 量水所 |  | 5 | 朝日大谷量水所
試料採取時の 記録事項 |  | 採 水 月 日 |  | 2023-04-21 | 2023-05-11 | 2023-06-06 | 2023-07-12 | 2023-08-08 | 2023-09-08 | 2023-10-12 | 2023-11-09 | 2024-12-05 | 2024-01-24 | 2024-02-08 | 2024-03-04 | 最 高 | 最 低 | 平 均 | 参 考
|  | 採 水 時 刻 |  | 9:30 | 9:50 | 9:50 | 9:55 | 10:10 | 14:05 | 9:45 | 10:00 | 9:25 | 9:50 | 9:25 | 9:50
|  | 天 候（前日） |  | 晴 | 晴 | 晴 | 曇 | 晴 | 晴 | 晴 | 晴 | 晴 | 曇 | 曇 | 雪
|  | 天 候（当日） |  | 曇 | 晴 | 晴 | 雨 | 晴 | 曇 | 晴 | 晴 | 晴 | 雪 | 雪 | 曇
|  | 気 温 （℃） |  | 18 | 16 | 24.2 | 25 | 32.1 | 26 | 15.5 | 12 | 2.3 | 0 | 2 | 5 | 32.1 | 0 | 14.8417
|  | 水 温 （℃） |  | 9.8 | 11.1 | 13.3 | 18.2 | 21.4 | 24.3 | 18.5 | 16 | 11.5 | 6.9 | 6.5 | 6.2 | 24.3 | 6.2 | 13.6417
|  | 残留塩素(mg/L) |  | 0.5 | 0.5 | 0.5 | 0.4 | 0.4 | 0.5 | 0.6 | 0.5 | 0.5 | 0.5 | 0.5 | 0.5 | 0.6 | 0.4 | 0.49167
水質基準項目 |  |  | 基準値(mg/L) | 曇: 検 査 結 果
1 | 一般細菌 |  | 100個/mL以下 | 0 | 0 | 0 | 0 | 0 | 0 | 0 | 0 | 0 | 0 | 0 | 0 | 0 | 0 | 0 | 病原微生物
2 | 大腸菌 |  | 検出されないこと | 検出せず | 検出せず | 検出せず | 検出せず | 検出せず | 検出せず | 検出せず | 検出せず | 検出せず | 検出せず | 検出せず | 検出せず
3 | カドミウム及びその化合物 |  | 0.003 以下 | 雨: <0.0003 | <0.0003 | <0.0003 | <0.0003 | 金属類
4 | 水銀及びその化合物 |  | 0.0005 以下 | 雨: <0.00005 | <0.00005 | <0.00005 | <0.00005
5 | セレン及びその化合物 |  | 0.01 以下 | 雨: <0.001 | <0.001 | <0.001 | <0.001
6 | 鉛及びその化合物 |  | 0.01 以下 | 雨: <0.001 | <0.001 | <0.001 | <0.001
7 | ヒ素及びその化合物 |  | 0.01 以下 | 雨: <0.001 | <0.001 | <0.001 | <0.001
8 | 六価クロム化合物 |  | 0.02 以下 | 雨: <0.002 | <0.002 | <0.002 | <0.002
9 | 亜硝酸態窒素 |  | 0.04 以下 | 曇: <0.004; 雨: <0.004; 晴: <0.004; 雪: <0.004 | <0.004 | <0.004 | <0.004 | 無機物
10 | シアン化物イオン及び塩化シアン |  | 0.01 以下 | 曇: <0.001; 雨: <0.001; 晴: <0.001; 雪: <0.001 | <0.001 | <0.001 | <0.001 | 消毒副生成物
11 | 硝酸態窒素及び亜硝酸態窒素 |  | 10 以下 | 曇: 0.2; 雨: 0.1; 晴: 0.1; 雪: 0.2 | 0.2 | 0.1 | 0.15 | 無機物
12 | フッ素及びその化合物 |  | 0.8 以下 | 雨: <0.05 | <0.05 | <0.05 | <0.05
13 | ホウ素及びその化合物 |  | 1.0 以下 | 雨: <0.1 | <0.1 | <0.1 | <0.1
14 | 四塩化炭素 |  | 0.002 以下 | 雨: <0.0002 | <0.0002 | <0.0002 | <0.0002 | 有機物
15 | 1,4-ジオキサン |  | 0.05 以下 | 雨: <0.005 | <0.005 | <0.005 | <0.005
16 | シス-1,2-ジクロロエチレン及びトランス-1,2-ジクロロエチレン |  | 0.04 以下 | 雨: <0.001 | <0.001 | <0.001 | <0.001
17 | ジクロロメタン |  | 0.02 以下 | 雨: <0.001 | <0.001 | <0.001 | <0.001
18 | テトラクロロエチレン |  | 0.01 以下 | 雨: <0.001 | <0.001 | <0.001 | <0.001
19 | トリクロロエチレン |  | 0.01 以下 | 雨: <0.001 | <0.001 | <0.001 | <0.001
20 | ベンゼン |  | 0.01 以下 | 雨: <0.001 | <0.001 | <0.001 | <0.001
21 | 塩素酸 |  | 0.6 以下 | 曇: <0.06; 雨: <0.06; 晴: <0.06; 雪: <0.06 | <0.06 | <0.06 | <0.06 | 消毒副生成物
22 | クロロ酢酸 |  | 0.02 以下 | 曇: <0.002; 雨: <0.002; 晴: <0.002; 雪: <0.002 | <0.002 | <0.002 | <0.002
23 | クロロホルム |  | 0.06 以下 | 曇: 0.005; 雨: 0.025; 晴: 0.02; 雪: 0.004 | 0.025 | 0.004 | 0.0135
24 | ジクロロ酢酸 |  | 0.03 以下 | 曇: 0.005; 雨: 0.021; 晴: 0.008; 雪: 0.004 | 0.021 | 0.004 | 0.0095
25 | ジブロモクロロメタン |  | 0.1 以下 | 曇: <0.001; 雨: <0.001; 晴: <0.001; 雪: <0.001 | <0.001 | <0.001 | <0.001
26 | 臭素酸 |  | 0.01 以下 | 曇: <0.001; 雨: <0.001; 晴: <0.001; 雪: <0.001 | <0.001 | <0.001 | <0.001
27 | 総トリハロメタン |  | 0.1 以下 | 曇: 0.008; 雨: 0.028; 晴: 0.025; 雪: 0.007 | 0.028 | 0.007 | 0.017
28 | トリクロロ酢酸 |  | 0.03 以下 | 曇: 0.004; 雨: 0.019; 晴: 0.009; 雪: 0.003 | 0.019 | 0.003 | 0.00875
29 | ブロモジクロロメタン |  | 0.03 以下 | 曇: 0.003; 雨: 0.003; 晴: 0.005; 雪: 0.003 | 0.005 | 0.003 | 0.0035
30 | ブロモホルム |  | 0.09 以下 | 曇: <0.001; 雨: <0.001; 晴: <0.001; 雪: <0.001 | <0.001 | <0.001 | <0.001
31 | ホルムアルデヒド |  | 0.08 以下 | 曇: <0.008; 雨: <0.008; 晴: <0.008; 雪: <0.008 | <0.008 | <0.008 | <0.008
32 | 亜鉛及びその化合物 |  | 1.0 以下 | 雨: <0.01 | <0.01 | <0.01 | <0.01 | 金属類
33 | アルミニウム及びその化合物 |  | 0.2 以下 | 雨: 0.02 | 0.02 | 0.02 | 0.02
34 | 鉄及びその化合物 |  | 0.3 以下 | 雨: <0.03 | <0.03 | <0.03 | <0.03
35 | 銅及びその化合物 |  | 1.0 以下 | 雨: <0.01 | <0.01 | <0.01 | <0.01
36 | ナトリウム及びその化合物 |  | 200 以下 | 雨: 6 | 6 | 6 | 6 | 無機物
37 | マンガン及びその化合物 |  | 0.05 以下 | 雨: <0.001 | <0.001 | <0.001 | <0.001 | 金属類
38 | 塩化物イオン |  | 200 以下 | 7.9 | 8.3 | 5.8 | 6.6 | 7.9 | 9 | 8.2 | 8 | 7.6 | 11 | 11 | 11 | 11 | 5.8 | 8.525 | その他
39 | カルシウム、マグネシウム等（硬度） |  | 300 以下 | 雨: 14 | 14 | 14 | 14 | 無機物
40 | 蒸発残留物 |  | 500 以下 | 雨: 44 | 44 | 44 | 44
41 | 陰イオン界面活性剤 |  | 0.2 以下 | 雨: <0.02 | <0.02 | <0.02 | <0.02 | 有機物
42 | ジェオスミン |  | 0.00001 以下 | 雨: 1e-06 | 1e-06 | 1e-06 | 1e-06
43 | 2-メチルイソボルネオール |  | 0.00001 以下 | 雨: <0.000001 | <0.000001 | <0.000001 | <0.000001
44 | 非イオン界面活性剤 |  | 0.02 以下 | 雨: <0.002 | <0.002 | <0.002 | <0.002
45 | フェノール類 |  | 0.005 以下 | 雨: <0.0005 | <0.0005 | <0.0005 | <0.0005
46 | 有機物（TOC：全有機炭素）※2 |  | 3 以下 | 0.3 | 0.3 | 0.3 | 0.6 | 0.5 | 0.7 | 0.7 | 0.5 | 0.4 | 0.4 | 0.3 | 0.3 | 0.7 | 0.3 | 0.44167 | 基礎的性状
47 | pH値 |  | 5.8以上8.6以下 | 7 | 7.1 | 7.2 | 7.2 | 7.3 | 7.3 | 7.3 | 7.2 | 7.4 | 7.2 | 7.3 | 7.2 | 7.4 | 7 | 7.225
48 | 味 |  | 異常でないこと | 異常なし | 異常なし | 異常なし | 異常なし | 異常なし | 異常なし | 異常なし | 異常なし | 異常なし | 異常なし | 異常なし | 異常なし
49 | 臭気 |  | 異常でないこと | 異常なし | 異常なし | 異常なし | 異常なし | 異常なし | 異常なし | 異常なし | 異常なし | 異常なし | 異常なし | 異常なし | 異常なし
50 | 色度 |  | 5度 以下 | <0.5 | <0.5 | <0.5 | <0.5 | <0.5 | <0.5 | <0.5 | <0.5 | <0.5 | <0.5 | <0.5 | <0.5 | <0.5 | <0.5 | <0.5
51 | 濁度 |  | 2度 以下 | <0.1 | <0.1 | <0.1 | <0.1 | <0.1 | <0.1 | <0.1 | <0.1 | <0.1 | <0.1 | <0.1 | <0.1 | <0.1 | <0.1 | <0.1
基 準 の 適 合 状 況 | bar: 曇 to 曇
検 査 機 関 ※ |  |  |  | 2 | 2 | 2 | 2 | 1 | 2 | 2 | 2 | 1 | 2 | 2 | 2
※ 検査機関 |  | １：西川浄水場（項目９～11および21～31は一般財団法人山形県理化学分析センター） ２：一般財団法人山形県理化学分析センター

## 6 山形
定 期 水 質 検 査 結 果（令和５年度）
|  |  |  | 番号 | 水質検査実施地点名称
採水区分 |  | 量水所 |  | 6 | 山形松原量水所
試料採取時の 記録事項 |  | 採 水 月 日 |  | 2023-04-21 | 2023-05-11 | 2023-06-06 | 2023-07-12 | 2023-08-08 | 2023-09-07 | 2023-10-12 | 2023-11-09 | 2024-12-05 | 2024-01-24 | 2024-02-08 | 2024-03-04 | 最 高 | 最 低 | 平 均 | 参 考
|  | 採 水 時 刻 |  | 13:30 | 13:05 | 12:35 | 14:10 | 13:30 | 12:45 | 12:50 | 12:30 | 12:45 | 13:30 | 12:50 | 13:00
|  | 天 候（前日） |  | 晴 | 晴 | 晴 | 曇 | 晴 | 曇 | 晴 | 晴 | 晴 | 曇 | 曇 | 雪
|  | 天 候（当日） |  | 曇 | 晴 | 晴 | 曇 | 晴 | 晴 | 晴 | 晴 | 晴 | 雪 | 雪 | 曇
|  | 気 温 （℃） |  | 19.4 | 18 | 28 | 28 | 32.5 | 30 | 19 | 17 | 6.5 | 2.8 | 6.5 | 3.7 | 32.5 | 2.8 | 17.6167
|  | 水 温 （℃） |  | 8.3 | 8.9 | 12.8 | 16.5 | 20.8 | 23.5 | 16.4 | 14.1 | 9 | 5.2 | 4.4 | 4 | 23.5 | 4 | 11.9917
|  | 残留塩素(mg/L) |  | 0.6 | 0.5 | 0.5 | 0.4 | 0.5 | 0.6 | 0.6 | 0.5 | 0.5 | 0.5 | 0.5 | 0.5 | 0.6 | 0.4 | 0.51667
水質基準項目 |  |  | 基準値(mg/L) | 検 査 結 果
1 | 一般細菌 |  | 100個/mL以下 | 0 | 0 | 0 | 0 | 0 | 0 | 0 | 0 | 0 | 0 | 0 | 0 | 0 | 0 | 0 | 病原微生物
2 | 大腸菌 |  | 検出されないこと | 検出せず | 検出せず | 検出せず | 検出せず | 検出せず | 検出せず | 検出せず | 検出せず | 検出せず | 検出せず | 検出せず | 検出せず
3 | カドミウム及びその化合物 |  | 0.003 以下 |  |  |  | <0.0003 | [8 empty] | <0.0003 | <0.0003 | <0.0003 | 金属類
4 | 水銀及びその化合物 |  | 0.0005 以下 |  |  |  | <0.00005 | [8 empty] | <0.00005 | <0.00005 | <0.00005
5 | セレン及びその化合物 |  | 0.01 以下 |  |  |  | <0.001 | [8 empty] | <0.001 | <0.001 | <0.001
6 | 鉛及びその化合物 |  | 0.01 以下 |  |  |  | <0.001 | [8 empty] | <0.001 | <0.001 | <0.001
7 | ヒ素及びその化合物 |  | 0.01 以下 |  |  |  | <0.001 | [8 empty] | <0.001 | <0.001 | <0.001
8 | 六価クロム化合物 |  | 0.02 以下 |  |  |  | <0.002 | [8 empty] | <0.002 | <0.002 | <0.002
9 | 亜硝酸態窒素 |  | 0.04 以下 | <0.004 |  |  | <0.004 |  |  | <0.004 |  |  | <0.004 |  |  | <0.004 | <0.004 | <0.004 | 無機物
10 | シアン化物イオン及び塩化シアン |  | 0.01 以下 | <0.001 |  |  | <0.001 |  |  | <0.001 |  |  | <0.001 |  |  | <0.001 | <0.001 | <0.001 | 消毒副生成物
11 | 硝酸態窒素及び亜硝酸態窒素 |  | 10 以下 | 0.1 |  |  | 0.1 |  |  | 0.1 |  |  | 0.2 |  |  | 0.2 | 0.1 | 0.125 | 無機物
12 | フッ素及びその化合物 |  | 0.8 以下 |  |  |  | <0.05 | [8 empty] | <0.05 | <0.05 | <0.05
13 | ホウ素及びその化合物 |  | 1.0 以下 |  |  |  | <0.1 | [8 empty] | <0.1 | <0.1 | <0.1
14 | 四塩化炭素 |  | 0.002 以下 |  |  |  | <0.0002 | [8 empty] | <0.0002 | <0.0002 | <0.0002 | 有機物
15 | 1,4-ジオキサン |  | 0.05 以下 |  |  |  | <0.005 | [8 empty] | <0.005 | <0.005 | <0.005
16 | シス-1,2-ジクロロエチレン及びトランス-1,2-ジクロロエチレン |  | 0.04 以下 |  |  |  | <0.001 | [8 empty] | <0.001 | <0.001 | <0.001
17 | ジクロロメタン |  | 0.02 以下 |  |  |  | <0.001 | [8 empty] | <0.001 | <0.001 | <0.001
18 | テトラクロロエチレン |  | 0.01 以下 |  |  |  | <0.001 | [8 empty] | <0.001 | <0.001 | <0.001
19 | トリクロロエチレン |  | 0.01 以下 |  |  |  | <0.001 | [8 empty] | <0.001 | <0.001 | <0.001
20 | ベンゼン |  | 0.01 以下 |  |  |  | <0.001 | [8 empty] | <0.001 | <0.001 | <0.001
21 | 塩素酸 |  | 0.6 以下 | <0.06 |  |  | <0.06 |  |  | <0.06 |  |  | <0.06 |  |  | <0.06 | <0.06 | <0.06 | 消毒副生成物
22 | クロロ酢酸 |  | 0.02 以下 | <0.002 |  |  | <0.002 |  |  | <0.002 |  |  | <0.002 |  |  | <0.002 | <0.002 | <0.002
23 | クロロホルム |  | 0.06 以下 | 0.006 |  |  | 0.025 |  |  | 0.021 |  |  | 0.004 |  |  | 0.025 | 0.004 | 0.014
24 | ジクロロ酢酸 |  | 0.03 以下 | 0.005 |  |  | 0.02 |  |  | 0.013 |  |  | 0.004 |  |  | 0.02 | 0.004 | 0.0105
25 | ジブロモクロロメタン |  | 0.1 以下 | <0.001 |  |  | <0.001 |  |  | <0.001 |  |  | <0.001 |  |  | <0.001 | <0.001 | <0.001
26 | 臭素酸 |  | 0.01 以下 | <0.001 |  |  | <0.001 |  |  | <0.001 |  |  | <0.001 |  |  | <0.001 | <0.001 | <0.001
27 | 総トリハロメタン |  | 0.1 以下 | 0.009 |  |  | 0.028 |  |  | 0.027 |  |  | 0.007 |  |  | 0.028 | 0.007 | 0.01775
28 | トリクロロ酢酸 |  | 0.03 以下 | 0.004 |  |  | 0.019 |  |  | 0.013 |  |  | 0.003 |  |  | 0.019 | 0.003 | 0.00975
29 | ブロモジクロロメタン |  | 0.03 以下 | 0.003 |  |  | 0.003 |  |  | 0.006 |  |  | 0.003 |  |  | 0.006 | 0.003 | 0.00375
30 | ブロモホルム |  | 0.09 以下 | <0.001 |  |  | <0.001 |  |  | <0.001 |  |  | <0.001 |  |  | <0.001 | <0.001 | <0.001
31 | ホルムアルデヒド |  | 0.08 以下 | <0.008 |  |  | <0.008 |  |  | <0.008 |  |  | <0.008 |  |  | <0.008 | <0.008 | <0.008
32 | 亜鉛及びその化合物 |  | 1.0 以下 |  |  |  | 0.01 | [8 empty] | 0.01 | 0.01 | 0.01 | 金属類
33 | アルミニウム及びその化合物 |  | 0.2 以下 |  |  |  | 0.02 | [8 empty] | 0.02 | 0.02 | 0.02
34 | 鉄及びその化合物 |  | 0.3 以下 |  |  |  | <0.03 | [8 empty] | <0.03 | <0.03 | <0.03
35 | 銅及びその化合物 |  | 1.0 以下 |  |  |  | <0.01 | [8 empty] | <0.01 | <0.01 | <0.01
36 | ナトリウム及びその化合物 |  | 200 以下 |  |  |  | 6.1 | [8 empty] | 6.1 | 6.1 | 6.1 | 無機物
37 | マンガン及びその化合物 |  | 0.05 以下 |  |  |  | <0.001 | [8 empty] | <0.001 | <0.001 | <0.001 | 金属類
38 | 塩化物イオン |  | 200 以下 | 7.9 | 8.5 | 5.7 | 6.5 | 8 | 7.7 | 8.2 | 8.2 | 9 | 11 | 12 | 12 | 12 | 5.7 | 8.725 | その他
39 | カルシウム、マグネシウム等（硬度） |  | 300 以下 |  |  |  | 14 | [8 empty] | 14 | 14 | 14 | 無機物
40 | 蒸発残留物 |  | 500 以下 |  |  |  | 42 | [8 empty] | 42 | 42 | 42
41 | 陰イオン界面活性剤 |  | 0.2 以下 |  |  |  | <0.02 | [8 empty] | <0.02 | <0.02 | <0.02 | 有機物
42 | ジェオスミン |  | 0.00001 以下 |  |  |  | 1e-06 | [8 empty] | 1e-06 | 1e-06 | 1e-06
43 | 2-メチルイソボルネオール |  | 0.00001 以下 |  |  |  | <0.000001 | [8 empty] | <0.000001 | <0.000001 | <0.000001
44 | 非イオン界面活性剤 |  | 0.02 以下 |  |  |  | <0.002 | [8 empty] | <0.002 | <0.002 | <0.002
45 | フェノール類 |  | 0.005 以下 |  |  |  | <0.0005 | [8 empty] | <0.0005 | <0.0005 | <0.0005
46 | 有機物（TOC：全有機炭素）※2 |  | 3 以下 | 0.3 | 0.3 | 0.4 | 0.5 | 0.5 | 0.6 | 0.7 | 0.5 | 0.5 | 0.3 | 0.3 | 0.3 | 0.7 | 0.3 | 0.43333 | 基礎的性状
47 | pH値 |  | 5.8以上8.6以下 | 7 | 7.1 | 7.1 | 7.2 | 7.3 | 7.2 | 7.2 | 7.2 | 7.3 | 7.2 | 7.2 | 7.1 | 7.3 | 7 | 7.175
48 | 味 |  | 異常でないこと | 異常なし | 異常なし | 異常なし | 異常なし | 異常なし | 異常なし | 異常なし | 異常なし | 異常なし | 異常なし | 異常なし | 異常なし
49 | 臭気 |  | 異常でないこと | 異常なし | 異常なし | 異常なし | 異常なし | 異常なし | 異常なし | 異常なし | 異常なし | 異常なし | 異常なし | 異常なし | 異常なし
50 | 色度 |  | 5度 以下 | <0.5 | <0.5 | <0.5 | <0.5 | <0.5 | <0.5 | <0.5 | <0.5 | <0.5 | <0.5 | <0.5 | <0.5 | <0.5 | <0.5 | <0.5
51 | 濁度 |  | 2度 以下 | <0.1 | <0.1 | <0.1 | <0.1 | <0.1 | <0.1 | <0.1 | <0.1 | <0.1 | <0.1 | <0.1 | <0.1 | <0.1 | <0.1 | <0.1
基 準 の 適 合 状 況 |  |  |  | 適合 | 適合 | 適合 | 適合 | 適合 | 適合 | 適合 | 適合 | 適合 | 適合 | 適合 | 適合
検 査 機 関 ※ |  |  |  | 2 | 2 | 2 | 2 | 1 | 2 | 2 | 2 | 1 | 2 | 2 | 2
※ 検査機関 |  | １：西川浄水場（項目９～11および21～31は一般財団法人山形県理化学分析センター） ２：一般財団法人山形県理化学分析センター

## 7 寒河江
定 期 水 質 検 査 結 果（令和５年度）
|  |  |  | 番号 | 水質検査実施地点名称
採水区分 |  | 量水所 |  | 7 | 寒河江量水所
試料採取時の 記録事項 |  | 採 水 月 日 |  | 2023-04-13 | 2023-05-11 | 2023-06-06 | 2023-07-12 | 2023-08-08 | 2023-09-07 | 2023-10-12 | 2023-11-09 | 2024-12-05 | 2024-01-24 | 2024-02-08 | 2024-03-04 | 最 高 | 最 低 | 平 均 | 参 考
|  | 採 水 時 刻 |  | 13:50 | 13:05 | 14:00 | 14:40 | 13:20 | 14:45 | 14:05 | 12:45 | 13:40 | 13:50 | 14:00 | 13:05
|  | 天 候（前日） |  | 曇 | 晴 | 晴 | 曇 | 晴 | 曇 | 晴 | 晴 | 晴 | 曇 | 曇 | 雪
|  | 天 候（当日） |  | 晴 | 晴 | 晴 | 曇 | 晴 | 晴 | 晴 | 晴 | 晴 | 雪 | 曇 | 雪
|  | 気 温 （℃） |  | 14.1 | 17.8 | 28 | 26 | 33.5 | 28.7 | 20 | 18.2 | 8.2 | -1 | 4.2 | 2 | 33.5 | -1 | 16.6417
|  | 水 温 （℃） |  | 6.5 | 9.2 | 11.1 | 16.1 | 22.5 | 21.5 | 14.5 | 13.3 | 7.1 | 5.1 | 4.7 | 2 | 22.5 | 2 | 11.1333
|  | 残留塩素(mg/L) |  | 0.5 | 0.6 | 0.5 | 0.6 | 0.5 | 0.7 | 0.7 | 0.6 | 0.6 | 0.5 | 0.5 | 0.5 | 0.7 | 0.5 | 0.56667
水質基準項目 |  |  | 基準値(mg/L) | 検 査 結 果
1 | 一般細菌 |  | 100個/mL以下 | 0 | 0 | 0 | 0 | 0 | 0 | 0 | 0 | 0 | 0 | 0 | 0 | 0 | 0 | 0 | 病原微生物
2 | 大腸菌 |  | 検出されないこと | 検出せず | 検出せず | 検出せず | 検出せず | 検出せず | 検出せず | 検出せず | 検出せず | 検出せず | 検出せず | 検出せず | 検出せず
3 | カドミウム及びその化合物 |  | 0.003 以下 |  |  |  | <0.0003 | [8 empty] | <0.0003 | <0.0003 | <0.0003 | 金属類
4 | 水銀及びその化合物 |  | 0.0005 以下 |  |  |  | <0.00005 | [8 empty] | <0.00005 | <0.00005 | <0.00005
5 | セレン及びその化合物 |  | 0.01 以下 |  |  |  | <0.001 | [8 empty] | <0.001 | <0.001 | <0.001
6 | 鉛及びその化合物 |  | 0.01 以下 |  |  |  | <0.001 | [8 empty] | <0.001 | <0.001 | <0.001
7 | ヒ素及びその化合物 |  | 0.01 以下 |  |  |  | <0.001 | [8 empty] | <0.001 | <0.001 | <0.001
8 | 六価クロム化合物 |  | 0.02 以下 |  |  |  | <0.002 | [8 empty] | <0.002 | <0.002 | <0.002
9 | 亜硝酸態窒素 |  | 0.04 以下 | <0.004 |  |  | <0.004 |  |  | <0.004 |  |  | <0.004 |  |  | <0.004 | <0.004 | <0.004 | 無機物
10 | シアン化物イオン及び塩化シアン |  | 0.01 以下 | <0.001 |  |  | <0.001 |  |  | <0.001 |  |  | <0.001 |  |  | <0.001 | <0.001 | <0.001 | 消毒副生成物
11 | 硝酸態窒素及び亜硝酸態窒素 |  | 10 以下 | 0.2 |  |  | <0.1 |  |  | 0.1 |  |  | 0.2 |  |  | 0.2 | <0.1 | 0.125 | 無機物
12 | フッ素及びその化合物 |  | 0.8 以下 |  |  |  | <0.05 | [8 empty] | <0.05 | <0.05 | <0.05
13 | ホウ素及びその化合物 |  | 1.0 以下 |  |  |  | <0.1 | [8 empty] | <0.1 | <0.1 | <0.1
14 | 四塩化炭素 |  | 0.002 以下 |  |  |  | <0.0002 | [8 empty] | <0.0002 | <0.0002 | <0.0002 | 有機物
15 | 1,4-ジオキサン |  | 0.05 以下 |  |  |  | <0.005 | [8 empty] | <0.005 | <0.005 | <0.005
16 | シス-1,2-ジクロロエチレン及びトランス-1,2-ジクロロエチレン |  | 0.04 以下 |  |  |  | <0.001 | [8 empty] | <0.001 | <0.001 | <0.001
17 | ジクロロメタン |  | 0.02 以下 |  |  |  | <0.001 | [8 empty] | <0.001 | <0.001 | <0.001
18 | テトラクロロエチレン |  | 0.01 以下 |  |  |  | <0.001 | [8 empty] | <0.001 | <0.001 | <0.001
19 | トリクロロエチレン |  | 0.01 以下 |  |  |  | <0.001 | [8 empty] | <0.001 | <0.001 | <0.001
20 | ベンゼン |  | 0.01 以下 |  |  |  | <0.001 | [8 empty] | <0.001 | <0.001 | <0.001
21 | 塩素酸 |  | 0.6 以下 | <0.06 |  |  | <0.06 |  |  | <0.06 |  |  | <0.06 |  |  | <0.06 | <0.06 | <0.06 | 消毒副生成物
22 | クロロ酢酸 |  | 0.02 以下 | <0.002 |  |  | <0.002 |  |  | <0.002 |  |  | <0.002 |  |  | <0.002 | <0.002 | <0.002
23 | クロロホルム |  | 0.06 以下 | 0.004 |  |  | 0.022 |  |  | 0.017 |  |  | 0.004 |  |  | 0.022 | 0.004 | 0.01175
24 | ジクロロ酢酸 |  | 0.03 以下 | 0.005 |  |  | 0.019 |  |  | 0.012 |  |  | 0.003 |  |  | 0.019 | 0.003 | 0.00975
25 | ジブロモクロロメタン |  | 0.1 以下 | <0.001 |  |  | <0.001 |  |  | <0.001 |  |  | <0.001 |  |  | <0.001 | <0.001 | <0.001
26 | 臭素酸 |  | 0.01 以下 | <0.001 |  |  | <0.001 |  |  | <0.001 |  |  | <0.001 |  |  | <0.001 | <0.001 | <0.001
27 | 総トリハロメタン |  | 0.1 以下 | 0.006 |  |  | 0.025 |  |  | 0.022 |  |  | 0.006 |  |  | 0.025 | 0.006 | 0.01475
28 | トリクロロ酢酸 |  | 0.03 以下 | 0.003 |  |  | 0.016 |  |  | 0.011 |  |  | <0.003 |  |  | 0.016 | <0.003 | 0.0075
29 | ブロモジクロロメタン |  | 0.03 以下 | 0.002 |  |  | 0.003 |  |  | 0.005 |  |  | 0.002 |  |  | 0.005 | 0.002 | 0.003
30 | ブロモホルム |  | 0.09 以下 | <0.001 |  |  | <0.001 |  |  | <0.001 |  |  | <0.001 |  |  | <0.001 | <0.001 | <0.001
31 | ホルムアルデヒド |  | 0.08 以下 | <0.008 |  |  | <0.008 |  |  | <0.008 |  |  | <0.008 |  |  | <0.008 | <0.008 | <0.008
32 | 亜鉛及びその化合物 |  | 1.0 以下 |  |  |  | <0.01 | [8 empty] | <0.01 | <0.01 | <0.01 | 金属類
33 | アルミニウム及びその化合物 |  | 0.2 以下 |  |  |  | 0.02 | [8 empty] | 0.02 | 0.02 | 0.02
34 | 鉄及びその化合物 |  | 0.3 以下 |  |  |  | <0.03 | [8 empty] | <0.03 | <0.03 | <0.03
35 | 銅及びその化合物 |  | 1.0 以下 |  |  |  | <0.01 | [8 empty] | <0.01 | <0.01 | <0.01
36 | ナトリウム及びその化合物 |  | 200 以下 |  |  |  | 5.6 | [8 empty] | 5.6 | 5.6 | 5.6 | 無機物
37 | マンガン及びその化合物 |  | 0.05 以下 |  |  |  | <0.001 | [8 empty] | <0.001 | <0.001 | <0.001 | 金属類
38 | 塩化物イオン |  | 200 以下 | 8.6 | 8.2 | 5.7 | 6.4 | 7 | 9 | 8.1 | 7.7 | 7.1 | 11 | 10 | 11 | 11 | 5.7 | 8.3167 | その他
39 | カルシウム、マグネシウム等（硬度） |  | 300 以下 |  |  |  | 14 | [8 empty] | 14 | 14 | 14 | 無機物
40 | 蒸発残留物 |  | 500 以下 |  |  |  | 49 | [8 empty] | 49 | 49 | 49
41 | 陰イオン界面活性剤 |  | 0.2 以下 |  |  |  | <0.02 | [8 empty] | <0.02 | <0.02 | <0.02 | 有機物
42 | ジェオスミン |  | 0.00001 以下 |  |  |  | 1e-06 | [8 empty] | 1e-06 | 1e-06 | 1e-06
43 | 2-メチルイソボルネオール |  | 0.00001 以下 |  |  |  | <0.000001 | [8 empty] | <0.000001 | <0.000001 | <0.000001
44 | 非イオン界面活性剤 |  | 0.02 以下 |  |  |  | <0.002 | [8 empty] | <0.002 | <0.002 | <0.002
45 | フェノール類 |  | 0.005 以下 |  |  |  | <0.0005 | [8 empty] | <0.0005 | <0.0005 | <0.0005
46 | 有機物（TOC：全有機炭素）※2 |  | 3 以下 | 0.3 | 0.3 | 0.3 | 0.5 | 0.6 | 0.7 | 0.6 | 0.5 | 0.4 | 0.3 | 0.3 | 0.3 | 0.7 | 0.3 | 0.425 | 基礎的性状
47 | pH値 |  | 5.8以上8.6以下 | 7 | 7.1 | 7.1 | 7.2 | 7.3 | 7.3 | 7.2 | 7.2 | 7.3 | 7.2 | 7.2 | 7.2 | 7.3 | 7 | 7.1917
48 | 味 |  | 異常でないこと | 異常なし | 異常なし | 異常なし | 異常なし | 異常なし | 異常なし | 異常なし | 異常なし | 異常なし | 異常なし | 異常なし | 異常なし
49 | 臭気 |  | 異常でないこと | 異常なし | 異常なし | 異常なし | 異常なし | 異常なし | 異常なし | 異常なし | 異常なし | 異常なし | 異常なし | 異常なし | 異常なし
50 | 色度 |  | 5度 以下 | <0.5 | <0.5 | <0.5 | <0.5 | <0.5 | <0.5 | <0.5 | <0.5 | <0.5 | <0.5 | <0.5 | <0.5 | <0.5 | <0.5 | <0.5
51 | 濁度 |  | 2度 以下 | <0.1 | <0.1 | <0.1 | <0.1 | <0.1 | <0.1 | <0.1 | <0.1 | <0.1 | <0.1 | <0.1 | <0.1 | <0.1 | <0.1 | <0.1
基 準 の 適 合 状 況 |  |  |  | 適合 | 適合 | 適合 | 適合 | 適合 | 適合 | 適合 | 適合 | 適合 | 適合 | 適合 | 適合
検 査 機 関 ※ |  |  |  | 2 | 2 | 2 | 2 | 1 | 2 | 2 | 2 | 1 | 2 | 2 | 2
※ 検査機関 |  | １：西川浄水場（項目９～11および21～31は一般財団法人山形県理化学分析センター） ２：一般財団法人山形県理化学分析センター

## 8 天童
定 期 水 質 検 査 結 果（令和５年度）
|  |  |  | 番号 | 水質検査実施地点名称
採水区分 |  | 量水所 |  | 8 | 天童量水所
試料採取時の 記録事項 |  | 採 水 月 日 |  | 2023-04-13 | 2023-05-11 | 2023-06-06 | 2023-07-12 | 2023-08-08 | 2023-09-07 | 2023-10-12 | 2023-11-09 | 2024-12-05 | 2024-01-24 | 2024-02-08 | 2024-03-04 | 最 高 | 最 低 | 平 均 | 参 考
|  | 採 水 時 刻 |  | 13:10 | 11:50 | 13:10 | 13:40 | 12:05 | 13:55 | 13:05 | 11:30 | 12:00 | 12:55 | 13:15 | 12:20
|  | 天 候（前日） |  | 曇 | 晴 | 晴 | 曇 | 晴 | 曇 | 晴 | 晴 | 晴 | 曇 | 曇 | 雪
|  | 天 候（当日） |  | 晴 | 晴 | 晴 | 曇 | 晴 | 晴 | 晴 | 晴 | 晴 | 雪 | 曇 | 雪
|  | 気 温 （℃） |  | 15.2 | 16.1 | 27 | 25.5 | 31.1 | 27.2 | 18 | 14 | 6.3 | -1 | 5 | 3.5 | 31.1 | -1 | 15.6583
|  | 水 温 （℃） |  | 8 | 8.9 | 12.1 | 17.1 | 22.2 | 22.3 | 15.4 | 13.3 | 8 | 4.9 | 4.6 | 3.1 | 22.3 | 3.1 | 11.6583
|  | 残留塩素(mg/L) |  | 0.5 | 0.5 | 0.5 | 0.5 | 0.5 | 0.5 | 0.6 | 0.5 | 0.6 | 0.5 | 0.5 | 0.5 | 0.6 | 0.5 | 0.51667
水質基準項目 |  |  | 基準値(mg/L) | 検 査 結 果
1 | 一般細菌 |  | 100個/mL以下 | 0 | 0 | 0 | 0 | 0 | 0 | 0 | 0 | 0 | 0 | 0 | 0 | 0 | 0 | 0 | 病原微生物
2 | 大腸菌 |  | 検出されないこと | 検出せず | 検出せず | 検出せず | 検出せず | 検出せず | 検出せず | 検出せず | 検出せず | 検出せず | 検出せず | 検出せず | 検出せず
3 | カドミウム及びその化合物 |  | 0.003 以下 |  |  |  | <0.0003 | [8 empty] | <0.0003 | <0.0003 | <0.0003 | 金属類
4 | 水銀及びその化合物 |  | 0.0005 以下 |  |  |  | <0.00005 | [8 empty] | <0.00005 | <0.00005 | <0.00005
5 | セレン及びその化合物 |  | 0.01 以下 |  |  |  | <0.001 | [8 empty] | <0.001 | <0.001 | <0.001
6 | 鉛及びその化合物 |  | 0.01 以下 |  |  |  | <0.001 | [8 empty] | <0.001 | <0.001 | <0.001
7 | ヒ素及びその化合物 |  | 0.01 以下 |  |  |  | <0.001 | [8 empty] | <0.001 | <0.001 | <0.001
8 | 六価クロム化合物 |  | 0.02 以下 |  |  |  | <0.002 | [8 empty] | <0.005 | <0.005 | <0.005
9 | 亜硝酸態窒素 |  | 0.04 以下 | <0.004 |  |  | <0.004 |  |  | <0.004 |  |  | <0.004 |  |  | <0.004 | <0.004 | <0.004 | 無機物
10 | シアン化物イオン及び塩化シアン |  | 0.01 以下 | <0.001 |  |  | <0.001 |  |  | <0.001 |  |  | <0.001 |  |  | <0.001 | <0.001 | <0.001 | 消毒副生成物
11 | 硝酸態窒素及び亜硝酸態窒素 |  | 10 以下 | 0.2 |  |  | 0.1 |  |  | 0.1 |  |  | 0.2 |  |  | 0.2 | 0.1 | 0.15 | 無機物
12 | フッ素及びその化合物 |  | 0.8 以下 |  |  |  | <0.05 | [8 empty] | <0.05 | <0.05 | <0.05
13 | ホウ素及びその化合物 |  | 1.0 以下 |  |  |  | <0.1 | [8 empty] | <0.1 | <0.1 | <0.1
14 | 四塩化炭素 |  | 0.002 以下 |  |  |  | <0.0002 | [8 empty] | <0.0002 | <0.0002 | <0.0002 | 有機物
15 | 1,4-ジオキサン |  | 0.05 以下 |  |  |  | <0.005 | [8 empty] | <0.005 | <0.005 | <0.005
16 | シス-1,2-ジクロロエチレン及びトランス-1,2-ジクロロエチレン |  | 0.04 以下 |  |  |  | <0.001 | [8 empty] | <0.001 | <0.001 | <0.001
17 | ジクロロメタン |  | 0.02 以下 |  |  |  | <0.001 | [8 empty] | <0.001 | <0.001 | <0.001
18 | テトラクロロエチレン |  | 0.01 以下 |  |  |  | <0.001 | [8 empty] | <0.001 | <0.001 | <0.001
19 | トリクロロエチレン |  | 0.01 以下 |  |  |  | <0.001 | [8 empty] | <0.001 | <0.001 | <0.001
20 | ベンゼン |  | 0.01 以下 |  |  |  | <0.001 | [8 empty] | <0.001 | <0.001 | <0.001
21 | 塩素酸 |  | 0.6 以下 | <0.06 |  |  | <0.06 |  |  | <0.06 |  |  | <0.06 |  |  | <0.06 | <0.06 | <0.06 | 消毒副生成物
22 | クロロ酢酸 |  | 0.02 以下 | <0.002 |  |  | <0.002 |  |  | <0.002 |  |  | <0.002 |  |  | <0.002 | <0.002 | <0.002
23 | クロロホルム |  | 0.06 以下 | 0.005 |  |  | 0.03 |  |  | 0.018 |  |  | 0.004 |  |  | 0.03 | 0.004 | 0.01425
24 | ジクロロ酢酸 |  | 0.03 以下 | 0.005 |  |  | 0.024 |  |  | 0.015 |  |  | 0.004 |  |  | 0.024 | 0.004 | 0.012
25 | ジブロモクロロメタン |  | 0.1 以下 | <0.001 |  |  | <0.001 |  |  | <0.001 |  |  | <0.001 |  |  | <0.001 | <0.001 | <0.001
26 | 臭素酸 |  | 0.01 以下 | <0.001 |  |  | <0.001 |  |  | <0.001 |  |  | <0.001 |  |  | <0.001 | <0.001 | <0.001
27 | 総トリハロメタン |  | 0.1 以下 | 0.008 |  |  | 0.034 |  |  | 0.023 |  |  | 0.006 |  |  | 0.034 | 0.006 | 0.01775
28 | トリクロロ酢酸 |  | 0.03 以下 | 0.004 |  |  | 0.022 |  |  | 0.014 |  |  | <0.003 |  |  | 0.022 | <0.003 | 0.01
29 | ブロモジクロロメタン |  | 0.03 以下 | 0.003 |  |  | 0.004 |  |  | 0.005 |  |  | 0.002 |  |  | 0.005 | 0.002 | 0.0035
30 | ブロモホルム |  | 0.09 以下 | <0.001 |  |  | <0.001 |  |  | <0.001 |  |  | <0.001 |  |  | <0.001 | <0.001 | <0.001
31 | ホルムアルデヒド |  | 0.08 以下 | <0.008 |  |  | <0.008 |  |  | <0.008 |  |  | <0.008 |  |  | <0.008 | <0.008 | <0.008
32 | 亜鉛及びその化合物 |  | 1.0 以下 |  |  |  | <0.01 | [8 empty] | <0.01 | <0.01 | <0.01 | 金属類
33 | アルミニウム及びその化合物 |  | 0.2 以下 |  |  |  | 0.02 | [8 empty] | 0.02 | 0.02 | 0.02
34 | 鉄及びその化合物 |  | 0.3 以下 |  |  |  | <0.03 | [8 empty] | <0.03 | <0.03 | <0.03
35 | 銅及びその化合物 |  | 1.0 以下 |  |  |  | <0.01 | [8 empty] | <0.01 | <0.01 | <0.01
36 | ナトリウム及びその化合物 |  | 200 以下 |  |  |  | 6.3 | [8 empty] | 6.3 | 6.3 | 6.3 | 無機物
37 | マンガン及びその化合物 |  | 0.05 以下 |  |  |  | <0.001 | [8 empty] | <0.001 | <0.001 | <0.001 | 金属類
38 | 塩化物イオン |  | 200 以下 | 8.5 | 8.2 | 5.6 | 6.8 | 7.3 | 8.1 | 8.2 | 7.8 | 7.1 | 12 | 10 | 11 | 12 | 5.6 | 8.3833 | その他
39 | カルシウム、マグネシウム等（硬度） |  | 300 以下 |  |  |  | 14 | [8 empty] | 14 | 14 | 14 | 無機物
40 | 蒸発残留物 |  | 500 以下 |  |  |  | 40 | [8 empty] | 40 | 40 | 40
41 | 陰イオン界面活性剤 |  | 0.2 以下 |  |  |  | <0.02 | [8 empty] | <0.02 | <0.02 | <0.02 | 有機物
42 | ジェオスミン |  | 0.00001 以下 |  |  |  | 1e-06 | [8 empty] | 1e-06 | 1e-06 | 1e-06
43 | 2-メチルイソボルネオール |  | 0.00001 以下 |  |  |  | <0.000001 | [8 empty] | <0.000001 | <0.000001 | <0.000001
44 | 非イオン界面活性剤 |  | 0.02 以下 |  |  |  | <0.002 | [8 empty] | <0.002 | <0.002 | <0.002
45 | フェノール類 |  | 0.005 以下 |  |  |  | <0.0005 | [8 empty] | <0.0005 | <0.0005 | <0.0005
46 | 有機物（TOC：全有機炭素）※2 |  | 3 以下 | 0.3 | 0.3 | 0.3 | 0.6 | 0.6 | 0.7 | 0.7 | 0.5 | 0.5 | 0.4 | 0.3 | 0.3 | 0.7 | 0.3 | 0.45833 | 基礎的性状
47 | pH値 |  | 5.8以上8.6以下 | 7.1 | 7 | 7.1 | 7.2 | 7.3 | 7.3 | 7.1 | 7.2 | 7.3 | 7.2 | 7.2 | 7.2 | 7.3 | 7 | 7.1833
48 | 味 |  | 異常でないこと | 異常なし | 異常なし | 異常なし | 異常なし | 異常なし | 異常なし | 異常なし | 異常なし | 異常なし | 異常なし | 異常なし | 異常なし
49 | 臭気 |  | 異常でないこと | 異常なし | 異常なし | 異常なし | 異常なし | 異常なし | 異常なし | 異常なし | 異常なし | 異常なし | 異常なし | 異常なし | 異常なし
50 | 色度 |  | 5度 以下 | <0.5 | <0.5 | <0.5 | <0.5 | <0.5 | <0.5 | <0.5 | <0.5 | <0.5 | <0.5 | <0.5 | <0.5 | <0.5 | <0.5 | <0.5
51 | 濁度 |  | 2度 以下 | <0.1 | <0.1 | <0.1 | <0.1 | <0.1 | <0.1 | <0.1 | <0.1 | <0.1 | <0.1 | <0.1 | <0.1 | <0.1 | <0.1 | <0.1
基 準 の 適 合 状 況 |  |  |  | 適合 | 適合 | 適合 | 適合 | 適合 | 適合 | 適合 | 適合 | 適合 | 適合 | 適合 | 適合
検 査 機 関 ※ |  |  |  | 2 | 2 | 2 | 2 | 1 | 2 | 2 | 2 | 1 | 2 | 2 | 2
※ 検査機関 |  | １：西川浄水場（項目９～11および21～31は一般財団法人山形県理化学分析センター） ２：一般財団法人山形県理化学分析センター

## 9 東根
定 期 水 質 検 査 結 果（令和５年度）
|  |  |  | 番号 | 水質検査実施地点名称
採水区分 |  | 量水所 |  | 9 | 東根量水所
試料採取時の 記録事項 |  | 採 水 月 日 |  | 2023-04-13 | 2023-05-11 | 2023-06-06 | 2023-07-12 | 2023-08-08 | 2023-09-07 | 2023-10-12 | 2023-11-09 | 2024-12-05 | 2024-01-24 | 2024-02-08 | 2024-03-04 | 最 高 | 最 低 | 平 均 | 参 考
|  | 採 水 時 刻 |  | 12:30 | 11:10 | 12:35 | 13:05 | 11:30 | 13:25 | 11:50 | 11:05 | 11:35 | 12:20 | 12:50 | 11:10
|  | 天 候（前日） |  | 曇 | 晴 | 晴 | 曇 | 晴 | 曇 | 晴 | 晴 | 晴 | 曇 | 曇 | 雪
|  | 天 候（当日） |  | 晴 | 晴 | 晴 | 曇 | 晴 | 晴 | 晴 | 晴 | 晴 | 雪 | 曇 | 雪
|  | 気 温 （℃） |  | 14.8 | 19.2 | 28 | 26.2 | 33.3 | 30 | 18 | 12.9 | 6 | -1.8 | 5.8 | 3 | 33.3 | -1.8 | 16.2833
|  | 水 温 （℃） |  | 8 | 9 | 12 | 16.8 | 21.9 | 22.4 | 15.6 | 13.5 | 7.9 | 5.2 | 4.2 | 3.4 | 22.4 | 3.4 | 11.6583
|  | 残留塩素(mg/L) |  | 0.5 | 0.5 | 0.5 | 0.5 | 0.5 | 0.6 | 0.6 | 0.5 | 0.6 | 0.5 | 0.5 | 0.5 | 0.6 | 0.5 | 0.525
水質基準項目 |  |  | 基準値(mg/L) | 検 査 結 果
1 | 一般細菌 |  | 100個/mL以下 | 0 | 0 | 0 | 0 | 0 | 0 | 0 | 0 | 0 | 0 | 0 | 0 | 0 | 0 | 0 | 病原微生物
2 | 大腸菌 |  | 検出されないこと | 検出せず | 検出せず | 検出せず | 検出せず | 検出せず | 検出せず | 検出せず | 検出せず | 検出せず | 検出せず | 検出せず | 検出せず
3 | カドミウム及びその化合物 |  | 0.003 以下 |  |  |  | <0.0003 | [8 empty] | <0.0003 | <0.0003 | <0.0003 | 金属類
4 | 水銀及びその化合物 |  | 0.0005 以下 |  |  |  | <0.00005 | [8 empty] | <0.00005 | <0.00005 | <0.00005
5 | セレン及びその化合物 |  | 0.01 以下 |  |  |  | <0.001 | [8 empty] | <0.001 | <0.001 | <0.001
6 | 鉛及びその化合物 |  | 0.01 以下 |  |  |  | <0.001 | [8 empty] | <0.001 | <0.001 | <0.001
7 | ヒ素及びその化合物 |  | 0.01 以下 |  |  |  | <0.001 | [8 empty] | <0.001 | <0.001 | <0.001
8 | 六価クロム化合物 |  | 0.02 以下 |  |  |  | <0.002 | [8 empty] | <0.002 | <0.002 | <0.002
9 | 亜硝酸態窒素 |  | 0.04 以下 | <0.004 |  |  | <0.004 |  |  | <0.004 |  |  | <0.004 |  |  | <0.004 | <0.004 | <0.004 | 無機物
10 | シアン化物イオン及び塩化シアン |  | 0.01 以下 | <0.001 |  |  | <0.001 |  |  | <0.001 |  |  | <0.001 |  |  | <0.001 | <0.001 | <0.001 | 消毒副生成物
11 | 硝酸態窒素及び亜硝酸態窒素 |  | 10 以下 | 0.2 |  |  | <0.1 |  |  | 0.1 |  |  | 0.2 |  |  | 0.2 | <0.1 | 0.125 | 無機物
12 | フッ素及びその化合物 |  | 0.8 以下 |  |  |  | <0.05 | [8 empty] | <0.05 | <0.05 | <0.05
13 | ホウ素及びその化合物 |  | 1.0 以下 |  |  |  | <0.1 | [8 empty] | <0.1 | <0.1 | <0.1
14 | 四塩化炭素 |  | 0.002 以下 |  |  |  | <0.0002 | [8 empty] | <0.0002 | <0.0002 | <0.0002 | 有機物
15 | 1,4-ジオキサン |  | 0.05 以下 |  |  |  | <0.005 | [8 empty] | <0.005 | <0.005 | <0.005
16 | シス-1,2-ジクロロエチレン及びトランス-1,2-ジクロロエチレン |  | 0.04 以下 |  |  |  | <0.001 | [8 empty] | <0.001 | <0.001 | <0.001
17 | ジクロロメタン |  | 0.02 以下 |  |  |  | <0.001 | [8 empty] | <0.001 | <0.001 | <0.001
18 | テトラクロロエチレン |  | 0.01 以下 |  |  |  | <0.001 | [8 empty] | <0.001 | <0.001 | <0.001
19 | トリクロロエチレン |  | 0.01 以下 |  |  |  | <0.001 | [8 empty] | <0.001 | <0.001 | <0.001
20 | ベンゼン |  | 0.01 以下 |  |  |  | <0.001 | [8 empty] | <0.001 | <0.001 | <0.001
21 | 塩素酸 |  | 0.6 以下 | <0.06 |  |  | <0.06 |  |  | <0.06 |  |  | <0.06 |  |  | <0.06 | <0.06 | <0.06 | 消毒副生成物
22 | クロロ酢酸 |  | 0.02 以下 | <0.002 |  |  | <0.002 |  |  | <0.002 |  |  | <0.002 |  |  | <0.002 | <0.002 | <0.002
23 | クロロホルム |  | 0.06 以下 | 0.006 |  |  | 0.028 |  |  | 0.019 |  |  | 0.004 |  |  | 0.028 | 0.004 | 0.01425
24 | ジクロロ酢酸 |  | 0.03 以下 | 0.006 |  |  | 0.023 |  |  | 0.012 |  |  | 0.004 |  |  | 0.023 | 0.004 | 0.01125
25 | ジブロモクロロメタン |  | 0.1 以下 | <0.001 |  |  | <0.001 |  |  | <0.001 |  |  | <0.001 |  |  | <0.001 | <0.001 | <0.001
26 | 臭素酸 |  | 0.01 以下 | <0.001 |  |  | <0.001 |  |  | <0.001 |  |  | <0.001 |  |  | <0.001 | <0.001 | <0.001
27 | 総トリハロメタン |  | 0.1 以下 | 0.009 |  |  | 0.031 |  |  | 0.024 |  |  | 0.006 |  |  | 0.031 | 0.006 | 0.0175
28 | トリクロロ酢酸 |  | 0.03 以下 | 0.004 |  |  | 0.021 |  |  | 0.013 |  |  | 0.003 |  |  | 0.021 | 0.003 | 0.01025
29 | ブロモジクロロメタン |  | 0.03 以下 | 0.003 |  |  | 0.003 |  |  | 0.005 |  |  | 0.002 |  |  | 0.005 | 0.002 | 0.00325
30 | ブロモホルム |  | 0.09 以下 | <0.001 |  |  | <0.001 |  |  | <0.001 |  |  | <0.001 |  |  | <0.001 | <0.001 | <0.001
31 | ホルムアルデヒド |  | 0.08 以下 | <0.008 |  |  | <0.008 |  |  | <0.008 |  |  | <0.008 |  |  | <0.008 | <0.008 | <0.008
32 | 亜鉛及びその化合物 |  | 1.0 以下 |  |  |  | <0.01 | [8 empty] | <0.01 | <0.01 | <0.01 | 金属類
33 | アルミニウム及びその化合物 |  | 0.2 以下 |  |  |  | 0.02 | [8 empty] | 0.02 | 0.02 | 0.02
34 | 鉄及びその化合物 |  | 0.3 以下 |  |  |  | <0.03 | [8 empty] | <0.03 | <0.03 | <0.03
35 | 銅及びその化合物 |  | 1.0 以下 |  |  |  | <0.01 | [8 empty] | <0.01 | <0.01 | <0.01
36 | ナトリウム及びその化合物 |  | 200 以下 |  |  |  | 6.3 | [8 empty] | 6.3 | 6.3 | 6.3 | 無機物
37 | マンガン及びその化合物 |  | 0.05 以下 |  |  |  | <0.001 | [8 empty] | <0.001 | <0.001 | <0.001 | 金属類
38 | 塩化物イオン |  | 200 以下 | 8.5 | 8.3 | 5.7 | 6.6 | 7.6 | 7.9 | 8.2 | 7.8 | 7.5 | 11 | 10 | 11 | 11 | 5.7 | 8.3417 | その他
39 | カルシウム、マグネシウム等（硬度） |  | 300 以下 |  |  |  | 14 | [8 empty] | 14 | 14 | 14 | 無機物
40 | 蒸発残留物 |  | 500 以下 |  |  |  | 40 | [8 empty] | 40 | 40 | 40
41 | 陰イオン界面活性剤 |  | 0.2 以下 |  |  |  | <0.02 | [8 empty] | <0.02 | <0.02 | <0.02 | 有機物
42 | ジェオスミン |  | 0.00001 以下 |  |  |  | 1e-06 | [8 empty] | 1e-06 | 1e-06 | 1e-06
43 | 2-メチルイソボルネオール |  | 0.00001 以下 |  |  |  | <0.000001 | [8 empty] | <0.000001 | <0.000001 | <0.000001
44 | 非イオン界面活性剤 |  | 0.02 以下 |  |  |  | <0.002 | [8 empty] | <0.002 | <0.002 | <0.002
45 | フェノール類 |  | 0.005 以下 |  |  |  | <0.0005 | [8 empty] | <0.0005 | <0.0005 | <0.0005
46 | 有機物（TOC：全有機炭素）※2 |  | 3 以下 | 0.3 | 0.3 | 0.3 | 0.6 | 0.6 | 0.8 | 0.7 | 0.5 | 0.5 | 0.4 | 0.3 | 0.3 | 0.8 | 0.3 | 0.46667 | 基礎的性状
47 | pH値 |  | 5.8以上8.6以下 | 7 | 7.1 | 7.1 | 7.2 | 7.3 | 7.3 | 7.2 | 7.2 | 7.3 | 7.2 | 7.2 | 7.2 | 7.3 | 7 | 7.1917
48 | 味 |  | 異常でないこと | 異常なし | 異常なし | 異常なし | 異常なし | 異常なし | 異常なし | 異常なし | 異常なし | 異常なし | 異常なし | 異常なし | 異常なし
49 | 臭気 |  | 異常でないこと | 異常なし | 異常なし | 異常なし | 異常なし | 異常なし | 異常なし | 異常なし | 異常なし | 異常なし | 異常なし | 異常なし | 異常なし
50 | 色度 |  | 5度 以下 | <0.5 | <0.5 | <0.5 | <0.5 | <0.5 | <0.5 | <0.5 | <0.5 | <0.5 | <0.5 | <0.5 | <0.5 | <0.5 | <0.5 | <0.5
51 | 濁度 |  | 2度 以下 | <0.1 | <0.1 | <0.1 | <0.1 | <0.1 | <0.1 | <0.1 | <0.1 | <0.1 | <0.1 | <0.1 | <0.1 | <0.1 | <0.1 | <0.1
基 準 の 適 合 状 況 |  |  |  | 適合 | 適合 | 適合 | 適合 | 適合 | 適合 | 適合 | 適合 | 適合 | 適合 | 適合 | 適合
検 査 機 関 ※ |  |  |  | 2 | 2 | 2 | 2 | 1 | 2 | 2 | 2 | 1 | 2 | 2 | 2
※ 検査機関 |  | １：西川浄水場（項目９～11および21～31は一般財団法人山形県理化学分析センター） ２：一般財団法人山形県理化学分析センター

## 10 河北
定 期 水 質 検 査 結 果（令和５年度）
|  |  |  | 番号 | 水質検査実施地点名称
採水区分 |  | 量水所 |  | 10 | 河北量水所
試料採取時の 記録事項 |  | 採 水 月 日 |  | 2023-04-13 | 2023-05-11 | 2023-06-06 | 2023-07-12 | 2023-08-08 | 2023-09-07 | 2023-10-12 | 2023-11-09 | 2024-12-05 | 2024-01-24 | 2024-02-08 | 2024-03-04 | 最 高 | 最 低 | 平 均 | 参 考
|  | 採 水 時 刻 |  | 10:20 | 9:50 | 10:25 | 9:55 | 10:15 | 10:15 | 10:30 | 9:40 | 10:10 | 10:20 | 10:20 | 10:05
|  | 天 候（前日） |  | 曇 | 晴 | 晴 | 曇 | 晴 | 曇 | 晴 | 晴 | 晴 | 曇 | 曇 | 雪
|  | 天 候（当日） |  | 晴 | 晴 | 晴 | 曇 | 晴 | 晴 | 晴 | 晴 | 晴 | 雪 | 雪 | 雪
|  | 気 温 （℃） |  | 16.9 | 16 | 22.7 | 24.9 | 32 | 26.8 | 15 | 10.4 | 2.9 | 0.2 | 2.2 | 2 | 32 | 0.2 | 14.3333
|  | 水 温 （℃） |  | 7 | 8.9 | 11.5 | 17 | 22.3 | 22.2 | 15.2 | 13.4 | 7.6 | 5 | 3.9 | 2.7 | 22.3 | 2.7 | 11.3917
|  | 残留塩素(mg/L) |  | 0.6 | 0.6 | 0.6 | 0.5 | 0.6 | 0.6 | 0.7 | 0.6 | 0.6 | 0.5 | 0.6 | 0.5 | 0.7 | 0.5 | 0.58333
水質基準項目 |  |  | 基準値(mg/L) | 検 査 結 果
1 | 一般細菌 |  | 100個/mL以下 | 0 | 0 | 0 | 0 | 0 | 0 | 0 | 0 | 0 | 0 | 0 | 0 | 0 | 0 | 0 | 病原微生物
2 | 大腸菌 |  | 検出されないこと | 検出せず | 検出せず | 検出せず | 検出せず | 検出せず | 検出せず | 検出せず | 検出せず | 検出せず | 検出せず | 検出せず | 検出せず
3 | カドミウム及びその化合物 |  | 0.003 以下 |  |  |  | <0.0003 | [8 empty] | <0.0003 | <0.0003 | <0.0003 | 金属類
4 | 水銀及びその化合物 |  | 0.0005 以下 |  |  |  | <0.00005 | [8 empty] | <0.00005 | <0.00005 | <0.00005
5 | セレン及びその化合物 |  | 0.01 以下 |  |  |  | <0.001 | [8 empty] | <0.001 | <0.001 | <0.001
6 | 鉛及びその化合物 |  | 0.01 以下 |  |  |  | <0.001 | [8 empty] | <0.001 | <0.001 | <0.001
7 | ヒ素及びその化合物 |  | 0.01 以下 |  |  |  | <0.001 | [8 empty] | <0.001 | <0.001 | <0.001
8 | 六価クロム化合物 |  | 0.02 以下 |  |  |  | <0.002 | [8 empty] | <0.002 | <0.002 | <0.002
9 | 亜硝酸態窒素 |  | 0.04 以下 | <0.004 |  |  | <0.004 |  |  | <0.004 |  |  | <0.004 |  |  | <0.004 | <0.004 | <0.004 | 無機物
10 | シアン化物イオン及び塩化シアン |  | 0.01 以下 | <0.001 |  |  | <0.001 |  |  | <0.001 |  |  | <0.001 |  |  | <0.001 | <0.001 | <0.001 | 消毒副生成物
11 | 硝酸態窒素及び亜硝酸態窒素 |  | 10 以下 | 0.2 |  |  | <0.1 |  |  | 0.1 |  |  | 0.2 |  |  | 0.2 | <0.1 | 0.125 | 無機物
12 | フッ素及びその化合物 |  | 0.8 以下 |  |  |  | <0.05 | [8 empty] | <0.05 | <0.05 | <0.05
13 | ホウ素及びその化合物 |  | 1.0 以下 |  |  |  | <0.1 | [8 empty] | <0.1 | <0.1 | <0.1
14 | 四塩化炭素 |  | 0.002 以下 |  |  |  | <0.0002 | [8 empty] | <0.0002 | <0.0002 | <0.0002 | 有機物
15 | 1,4-ジオキサン |  | 0.05 以下 |  |  |  | <0.005 | [8 empty] | <0.005 | <0.005 | <0.005
16 | シス-1,2-ジクロロエチレン及びトランス-1,2-ジクロロエチレン |  | 0.04 以下 |  |  |  | <0.001 | [8 empty] | <0.001 | <0.001 | <0.001
17 | ジクロロメタン |  | 0.02 以下 |  |  |  | <0.001 | [8 empty] | <0.001 | <0.001 | <0.001
18 | テトラクロロエチレン |  | 0.01 以下 |  |  |  | <0.001 | [8 empty] | <0.001 | <0.001 | <0.001
19 | トリクロロエチレン |  | 0.01 以下 |  |  |  | <0.001 | [8 empty] | <0.001 | <0.001 | <0.001
20 | ベンゼン |  | 0.01 以下 |  |  |  | <0.001 | [8 empty] | <0.001 | <0.001 | <0.001
21 | 塩素酸 |  | 0.6 以下 | <0.06 |  |  | <0.06 |  |  | <0.06 |  |  | <0.06 |  |  | <0.06 | <0.06 | <0.06 | 消毒副生成物
22 | クロロ酢酸 |  | 0.02 以下 | <0.002 |  |  | <0.002 |  |  | <0.002 |  |  | <0.002 |  |  | <0.002 | <0.002 | <0.002
23 | クロロホルム |  | 0.06 以下 | 0.005 |  |  | 0.027 |  |  | 0.017 |  |  | 0.004 |  |  | 0.027 | 0.004 | 0.01325
24 | ジクロロ酢酸 |  | 0.03 以下 | 0.005 |  |  | 0.023 |  |  | 0.012 |  |  | 0.004 |  |  | 0.023 | 0.004 | 0.011
25 | ジブロモクロロメタン |  | 0.1 以下 | <0.001 |  |  | <0.001 |  |  | <0.001 |  |  | <0.001 |  |  | <0.001 | <0.001 | <0.001
26 | 臭素酸 |  | 0.01 以下 | <0.001 |  |  | <0.001 |  |  | <0.001 |  |  | <0.001 |  |  | <0.001 | <0.001 | <0.001
27 | 総トリハロメタン |  | 0.1 以下 | 0.008 |  |  | 0.03 |  |  | 0.022 |  |  | 0.006 |  |  | 0.03 | 0.006 | 0.0165
28 | トリクロロ酢酸 |  | 0.03 以下 | 0.004 |  |  | 0.02 |  |  | 0.011 |  |  | <0.003 |  |  | 0.02 | <0.003 | 0.00875
29 | ブロモジクロロメタン |  | 0.03 以下 | 0.003 |  |  | 0.003 |  |  | 0.005 |  |  | 0.002 |  |  | 0.005 | 0.002 | 0.00325
30 | ブロモホルム |  | 0.09 以下 | <0.001 |  |  | <0.001 |  |  | <0.001 |  |  | <0.001 |  |  | <0.001 | <0.001 | <0.001
31 | ホルムアルデヒド |  | 0.08 以下 | <0.008 |  |  | <0.008 |  |  | <0.008 |  |  | <0.008 |  |  | <0.008 | <0.008 | <0.008
32 | 亜鉛及びその化合物 |  | 1.0 以下 |  |  |  | <0.01 | [8 empty] | <0.01 | <0.01 | <0.01 | 金属類
33 | アルミニウム及びその化合物 |  | 0.2 以下 |  |  |  | 0.02 | [8 empty] | 0.02 | 0.02 | 0.02
34 | 鉄及びその化合物 |  | 0.3 以下 |  |  |  | <0.03 | [8 empty] | <0.03 | <0.03 | <0.03
35 | 銅及びその化合物 |  | 1.0 以下 |  |  |  | <0.01 | [8 empty] | <0.01 | <0.01 | <0.01
36 | ナトリウム及びその化合物 |  | 200 以下 |  |  |  | 5.9 | [8 empty] | 5.9 | 5.9 | 5.9 | 無機物
37 | マンガン及びその化合物 |  | 0.05 以下 |  |  |  | <0.001 | [8 empty] | <0.001 | <0.001 | <0.001 | 金属類
38 | 塩化物イオン |  | 200 以下 | 8.6 | 8.2 | 5.7 | 6.6 | 7.7 | 9.5 | 8.2 | 7.7 | 6.5 | 12 | 10 | 11 | 12 | 5.7 | 8.475 | その他
39 | カルシウム、マグネシウム等（硬度） |  | 300 以下 |  |  |  | 15 | [8 empty] | 15 | 15 | 15 | 無機物
40 | 蒸発残留物 |  | 500 以下 |  |  |  | 47 | [8 empty] | 47 | 47 | 47
41 | 陰イオン界面活性剤 |  | 0.2 以下 |  |  |  | <0.02 | [8 empty] | <0.02 | <0.02 | <0.02 | 有機物
42 | ジェオスミン |  | 0.00001 以下 |  |  |  | 1e-06 | [8 empty] | 1e-06 | 1e-06 | 1e-06
43 | 2-メチルイソボルネオール |  | 0.00001 以下 |  |  |  | <0.000001 | [8 empty] | <0.000001 | <0.000001 | <0.000001
44 | 非イオン界面活性剤 |  | 0.02 以下 |  |  |  | <0.002 | [8 empty] | <0.002 | <0.002 | <0.002
45 | フェノール類 |  | 0.005 以下 |  |  |  | <0.0005 | [8 empty] | <0.0005 | <0.0005 | <0.0005
46 | 有機物（TOC：全有機炭素）※2 |  | 3 以下 | 0.3 | 0.3 | 0.3 | 0.6 | 0.6 | 0.9 | 0.7 | 0.5 | 0.4 | 0.3 | 0.3 | 0.3 | 0.9 | 0.3 | 0.45833 | 基礎的性状
47 | pH値 |  | 5.8以上8.6以下 | 7 | 7 | 7.1 | 7.2 | 7.3 | 7.3 | 7.2 | 7.2 | 7.4 | 7.2 | 7.2 | 7.2 | 7.4 | 7 | 7.1917
48 | 味 |  | 異常でないこと | 異常なし | 異常なし | 異常なし | 異常なし | 異常なし | 異常なし | 異常なし | 異常なし | 異常なし | 異常なし | 異常なし | 異常なし
49 | 臭気 |  | 異常でないこと | 異常なし | 異常なし | 異常なし | 異常なし | 異常なし | 異常なし | 異常なし | 異常なし | 異常なし | 異常なし | 異常なし | 異常なし
50 | 色度 |  | 5度 以下 | <0.5 | <0.5 | <0.5 | <0.5 | <0.5 | <0.5 | <0.5 | <0.5 | <0.5 | <0.5 | <0.5 | <0.5 | <0.5 | <0.5 | <0.5
51 | 濁度 |  | 2度 以下 | <0.1 | <0.1 | <0.1 | <0.1 | <0.1 | <0.1 | <0.1 | <0.1 | <0.1 | <0.1 | <0.1 | <0.1 | <0.1 | <0.1 | <0.1
基 準 の 適 合 状 況 |  |  |  | 適合 | 適合 | 適合 | 適合 | 適合 | 適合 | 適合 | 適合 | 適合 | 適合 | 適合 | 適合
検 査 機 関 ※ |  |  |  | 2 | 2 | 2 | 2 | 1 | 2 | 2 | 2 | 1 | 2 | 2 | 2
※ 検査機関 |  | １：西川浄水場（項目９～11および21～31は一般財団法人山形県理化学分析センター） ２：一般財団法人山形県理化学分析センター

## 11 山辺
定 期 水 質 検 査 結 果（令和５年度）
|  |  |  | 番号 | 水質検査実施地点名称
採水区分 |  | 量水所 |  | 11 | 山辺量水所
試料採取時の 記録事項 |  | 採 水 月 日 |  | 2023-04-21 | 2023-05-11 | 2023-06-06 | 2023-07-12 | 2023-08-08 | 2023-09-07 | 2023-10-12 | 2023-11-09 | 2024-12-05 | 2024-01-24 | 2024-02-08 | 2024-03-04 | 最 高 | 最 低 | 平 均 | 参 考
|  | 採 水 時 刻 |  | 11:34 | 11:40 | 11:30 | 12:15 | 12:20 | 11:45 | 11:35 | 11:30 | 10:55 | 11:50 | 10:45 | 11:30
|  | 天 候（前日） |  | 晴 | 晴 | 晴 | 曇 | 晴 | 曇 | 晴 | 晴 | 晴 | 曇 | 曇 | 雪
|  | 天 候（当日） |  | 曇 | 晴 | 晴 | 雨 | 晴 | 晴 | 晴 | 晴 | 晴 | 雪 | 雪 | 曇
|  | 気 温 （℃） |  | 22.2 | 18 | 28.3 | 26 | 33.7 | 28.5 | 18.2 | 15.1 | 4 | 3.6 | 2.8 | 5 | 33.7 | 2.8 | 17.1167
|  | 水 温 （℃） |  | 8 | 9.1 | 11.1 | 17.3 | 21.7 | 23.5 | 15.2 | 13.8 | 7.8 | 4.9 | 3.3 | 3 | 23.5 | 3 | 11.5583
|  | 残留塩素(mg/L) |  | 0.5 | 0.5 | 0.5 | 0.5 | 0.5 | 0.6 | 0.7 | 0.5 | 0.5 | 0.5 | 0.5 | 0.5 | 0.7 | 0.5 | 0.525
水質基準項目 |  |  | 基準値(mg/L) | 曇: 検 査 結 果
1 | 一般細菌 |  | 100個/mL以下 | 0 | 0 | 0 | 0 | 0 | 0 | 0 | 0 | 0 | 0 | 0 | 0 | 0 | 0 | 0 | 病原微生物
2 | 大腸菌 |  | 検出されないこと | 検出せず | 検出せず | 検出せず | 検出せず | 検出せず | 検出せず | 検出せず | 検出せず | 検出せず | 検出せず | 検出せず | 検出せず
3 | カドミウム及びその化合物 |  | 0.003 以下 | 雨: <0.0003 | <0.0003 | <0.0003 | <0.0003 | 金属類
4 | 水銀及びその化合物 |  | 0.0005 以下 | 雨: <0.00005 | <0.00005 | <0.00005 | <0.00005
5 | セレン及びその化合物 |  | 0.01 以下 | 雨: <0.001 | <0.001 | <0.001 | <0.001
6 | 鉛及びその化合物 |  | 0.01 以下 | 雨: <0.001 | <0.001 | <0.001 | <0.001
7 | ヒ素及びその化合物 |  | 0.01 以下 | 雨: <0.001 | <0.001 | <0.001 | <0.001
8 | 六価クロム化合物 |  | 0.02 以下 | 雨: <0.002 | <0.002 | <0.002 | <0.002
9 | 亜硝酸態窒素 |  | 0.04 以下 | 曇: <0.004; 雨: <0.004; 晴: <0.004; 雪: <0.004 | <0.004 | <0.004 | <0.004 | 無機物
10 | シアン化物イオン及び塩化シアン |  | 0.01 以下 | 曇: <0.001; 雨: <0.001; 晴: <0.001; 雪: <0.001 | <0.001 | <0.001 | <0.001 | 消毒副生成物
11 | 硝酸態窒素及び亜硝酸態窒素 |  | 10 以下 | 曇: 0.1; 雨: 0.1; 晴: 0.1; 雪: 0.2 | 0.2 | 0.1 | 0.125 | 無機物
12 | フッ素及びその化合物 |  | 0.8 以下 | 雨: <0.05 | <0.05 | <0.05 | <0.05
13 | ホウ素及びその化合物 |  | 1.0 以下 | 雨: <0.1 | <0.1 | <0.1 | <0.1
14 | 四塩化炭素 |  | 0.002 以下 | 雨: <0.0002 | <0.0002 | <0.0002 | <0.0002 | 有機物
15 | 1,4-ジオキサン |  | 0.05 以下 | 雨: <0.005 | <0.005 | <0.005 | <0.005
16 | シス-1,2-ジクロロエチレン及びトランス-1,2-ジクロロエチレン |  | 0.04 以下 | 雨: <0.001 | <0.001 | <0.001 | <0.001
17 | ジクロロメタン |  | 0.02 以下 | 雨: <0.001 | <0.001 | <0.001 | <0.001
18 | テトラクロロエチレン |  | 0.01 以下 | 雨: <0.001 | <0.001 | <0.001 | <0.001
19 | トリクロロエチレン |  | 0.01 以下 | 雨: <0.001 | <0.001 | <0.001 | <0.001
20 | ベンゼン |  | 0.01 以下 | 雨: <0.001 | <0.001 | <0.001 | <0.001
21 | 塩素酸 |  | 0.6 以下 | 曇: <0.06; 雨: <0.06; 晴: <0.06; 雪: <0.06 | <0.06 | <0.06 | <0.06 | 消毒副生成物
22 | クロロ酢酸 |  | 0.02 以下 | 曇: <0.002; 雨: <0.002; 晴: <0.002; 雪: <0.002 | <0.002 | <0.002 | <0.002
23 | クロロホルム |  | 0.06 以下 | 曇: 0.005; 雨: 0.028; 晴: 0.019; 雪: 0.004 | 0.028 | 0.004 | 0.014
24 | ジクロロ酢酸 |  | 0.03 以下 | 曇: 0.005; 雨: 0.024; 晴: 0.013; 雪: 0.004 | 0.024 | 0.004 | 0.0115
25 | ジブロモクロロメタン |  | 0.1 以下 | 曇: <0.001; 雨: <0.001; 晴: <0.001; 雪: <0.001 | <0.001 | <0.001 | <0.001
26 | 臭素酸 |  | 0.01 以下 | 曇: <0.001; 雨: <0.001; 晴: <0.001; 雪: <0.001 | <0.001 | <0.001 | <0.001
27 | 総トリハロメタン |  | 0.1 以下 | 曇: 0.008; 雨: 0.031; 晴: 0.024; 雪: 0.006 | 0.031 | 0.006 | 0.01725
28 | トリクロロ酢酸 |  | 0.03 以下 | 曇: 0.004; 雨: 0.021; 晴: 0.013; 雪: 0.003 | 0.021 | 0.003 | 0.01025
29 | ブロモジクロロメタン |  | 0.03 以下 | 曇: 0.003; 雨: 0.003; 晴: 0.005; 雪: 0.002 | 0.005 | 0.002 | 0.00325
30 | ブロモホルム |  | 0.09 以下 | 曇: <0.001; 雨: <0.001; 晴: <0.001; 雪: <0.001 | <0.001 | <0.001 | <0.001
31 | ホルムアルデヒド |  | 0.08 以下 | 曇: <0.008; 雨: <0.008; 晴: <0.008; 雪: <0.008 | <0.008 | <0.008 | <0.008
32 | 亜鉛及びその化合物 |  | 1.0 以下 | 雨: <0.01 | <0.01 | <0.01 | <0.01 | 金属類
33 | アルミニウム及びその化合物 |  | 0.2 以下 | 雨: 0.02 | 0.02 | 0.02 | 0.02
34 | 鉄及びその化合物 |  | 0.3 以下 | 雨: <0.03 | <0.03 | <0.03 | <0.03
35 | 銅及びその化合物 |  | 1.0 以下 | 雨: <0.01 | <0.01 | <0.01 | <0.01
36 | ナトリウム及びその化合物 |  | 200 以下 | 雨: 6 | 6 | 6 | 6 | 無機物
37 | マンガン及びその化合物 |  | 0.05 以下 | 雨: <0.001 | <0.001 | <0.001 | <0.001 | 金属類
38 | 塩化物イオン |  | 200 以下 | 7.9 | 8.2 | 5.6 | 6.7 | 7.2 | 7.7 | 8.2 | 7.8 | 7 | 12 | 10 | 11 | 12 | 5.6 | 8.275 | その他
39 | カルシウム、マグネシウム等（硬度） |  | 300 以下 | 雨: 15 | 15 | 15 | 15 | 無機物
40 | 蒸発残留物 |  | 500 以下 | 雨: 52 | 52 | 52 | 52
41 | 陰イオン界面活性剤 |  | 0.2 以下 | 雨: <0.02 | <0.02 | <0.02 | <0.02 | 有機物
42 | ジェオスミン |  | 0.00001 以下 | 雨: 1e-06 | 1e-06 | 1e-06 | 1e-06
43 | 2-メチルイソボルネオール |  | 0.00001 以下 | 雨: <0.000001 | <0.000001 | <0.000001 | <0.000001
44 | 非イオン界面活性剤 |  | 0.02 以下 | 雨: <0.002 | <0.002 | <0.002 | <0.002
45 | フェノール類 |  | 0.005 以下 | 雨: <0.0005 | <0.0005 | <0.0005 | <0.0005
46 | 有機物（TOC：全有機炭素）※2 |  | 3 以下 | 0.3 | 0.3 | 0.4 | 0.6 | 0.6 | 0.7 | 0.7 | 0.5 | 0.5 | 0.4 | 0.3 | 0.3 | 0.7 | 0.3 | 0.46667 | 基礎的性状
47 | pH値 |  | 5.8以上8.6以下 | 7.1 | 7.1 | 7.1 | 7.2 | 7.3 | 7.2 | 7.2 | 7.2 | 7.3 | 7.2 | 7.2 | 7.2 | 7.3 | 7.1 | 7.1917
48 | 味 |  | 異常でないこと | 異常なし | 異常なし | 異常なし | 異常なし | 異常なし | 異常なし | 異常なし | 異常なし | 異常なし | 異常なし | 異常なし | 異常なし
49 | 臭気 |  | 異常でないこと | 異常なし | 異常なし | 異常なし | 異常なし | 異常なし | 異常なし | 異常なし | 異常なし | 異常なし | 異常なし | 異常なし | 異常なし
50 | 色度 |  | 5度 以下 | <0.5 | <0.5 | <0.5 | 0.7 | <0.5 | 0.6 | <0.5 | 0.5 | <0.5 | <0.5 | <0.5 | <0.5 | 0.7 | <0.5 | <0.5
51 | 濁度 |  | 2度 以下 | <0.1 | <0.1 | <0.1 | 0.1 | <0.1 | 0.1 | <0.1 | <0.1 | <0.1 | <0.1 | <0.1 | <0.1 | 0.1 | <0.1 | <0.1
基 準 の 適 合 状 況 | bar: 曇 to 曇
検 査 機 関 ※ |  |  |  | 2 | 2 | 2 | 2 | 1 | 2 | 2 | 2 | 1 | 2 | 2 | 2
※ 検査機関 |  | １：西川浄水場（項目９～11および21～31は一般財団法人山形県理化学分析センター） ２：一般財団法人山形県理化学分析センター

## 12 中山
定 期 水 質 検 査 結 果（令和５年度）
|  |  |  | 番号 | 水質検査実施地点名称
採水区分 |  | 量水所 |  | 12 | 中山量水所
試料採取時の 記録事項 |  | 採 水 月 日 |  | 2023-04-21 | 2023-05-11 | 2023-06-06 | 2023-07-12 | 2023-08-08 | 2023-09-07 | 2023-10-12 | 2023-11-09 | 2024-12-05 | 2024-01-24 | 2024-02-08 | 2024-03-04 | 最 高 | 最 低 | 平 均 | 参 考
|  | 採 水 時 刻 |  | 11:10 | 11:20 | 11:00 | 11:40 | 11:50 | 11:20 | 11:05 | 11:05 | 10:30 | 11:15 | 10:25 | 11:00
|  | 天 候（前日） |  | 晴 | 晴 | 晴 | 曇 | 晴 | 曇 | 晴 | 晴 | 晴 | 曇 | 曇 | 雪
|  | 天 候（当日） |  | 曇 | 晴 | 晴 | 雨 | 晴 | 晴 | 晴 | 晴 | 晴 | 雪 | 雪 | 曇
|  | 気 温 （℃） |  | 21.2 | 18.1 | 27 | 24 | 32.3 | 29 | 16 | 15.7 | 3.2 | 1.5 | 2.2 | 2.8 | 32.3 | 1.5 | 16.0833
|  | 水 温 （℃） |  | 7.8 | 9 | 11.4 | 17.3 | 21.7 | 23.3 | 15.6 | 13.3 | 7.6 | 4.5 | 3.3 | 2.7 | 23.3 | 2.7 | 11.4583
|  | 残留塩素(mg/L) |  | 0.6 | 0.6 | 0.5 | 0.5 | 0.5 | 0.6 | 0.7 | 0.6 | 0.6 | 0.5 | 0.5 | 0.5 | 0.7 | 0.5 | 0.55833
水質基準項目 |  |  | 基準値(mg/L) | 曇: 検 査 結 果
1 | 一般細菌 |  | 100個/mL以下 | 0 | 0 | 0 | 0 | 0 | 0 | 0 | 0 | 0 | 0 | 0 | 0 | 0 | 0 | 0 | 病原微生物
2 | 大腸菌 |  | 検出されないこと | 検出せず | 検出せず | 検出せず | 検出せず | 検出せず | 検出せず | 検出せず | 検出せず | 検出せず | 検出せず | 検出せず | 検出せず
3 | カドミウム及びその化合物 |  | 0.003 以下 | 雨: <0.0003 | <0.0003 | <0.0003 | <0.0003 | 金属類
4 | 水銀及びその化合物 |  | 0.0005 以下 | 雨: <0.00005 | <0.00005 | <0.00005 | <0.00005
5 | セレン及びその化合物 |  | 0.01 以下 | 雨: <0.001 | <0.001 | <0.001 | <0.001
6 | 鉛及びその化合物 |  | 0.01 以下 | 雨: <0.001 | <0.001 | <0.001 | <0.001
7 | ヒ素及びその化合物 |  | 0.01 以下 | 雨: <0.001 | <0.001 | <0.001 | <0.001
8 | 六価クロム化合物 |  | 0.02 以下 | 雨: <0.002 | <0.002 | <0.002 | <0.002
9 | 亜硝酸態窒素 |  | 0.04 以下 | 曇: <0.004; 雨: <0.004; 晴: <0.004; 雪: <0.004 | <0.004 | <0.004 | <0.004 | 無機物
10 | シアン化物イオン及び塩化シアン |  | 0.01 以下 | 曇: <0.001; 雨: <0.001; 晴: <0.001; 雪: <0.001 | <0.001 | <0.001 | <0.001 | 消毒副生成物
11 | 硝酸態窒素及び亜硝酸態窒素 |  | 10 以下 | 曇: 0.1; 雨: 0.1; 晴: 0.1; 雪: 0.2 | 0.2 | 0.1 | 0.125 | 無機物
12 | フッ素及びその化合物 |  | 0.8 以下 | 雨: <0.05 | <0.05 | <0.05 | <0.05
13 | ホウ素及びその化合物 |  | 1.0 以下 | 雨: <0.1 | <0.1 | <0.1 | <0.1
14 | 四塩化炭素 |  | 0.002 以下 | 雨: <0.0002 | <0.0002 | <0.0002 | <0.0002 | 有機物
15 | 1,4-ジオキサン |  | 0.05 以下 | 雨: <0.005 | <0.005 | <0.005 | <0.005
16 | シス-1,2-ジクロロエチレン及びトランス-1,2-ジクロロエチレン |  | 0.04 以下 | 雨: <0.001 | <0.001 | <0.001 | <0.001
17 | ジクロロメタン |  | 0.02 以下 | 雨: <0.001 | <0.001 | <0.001 | <0.001
18 | テトラクロロエチレン |  | 0.01 以下 | 雨: <0.001 | <0.001 | <0.001 | <0.001
19 | トリクロロエチレン |  | 0.01 以下 | 雨: <0.001 | <0.001 | <0.001 | <0.001
20 | ベンゼン |  | 0.01 以下 | 雨: <0.001 | <0.001 | <0.001 | <0.001
21 | 塩素酸 |  | 0.6 以下 | 曇: <0.06; 雨: <0.06; 晴: <0.06; 雪: <0.06 | <0.06 | <0.06 | <0.06 | 消毒副生成物
22 | クロロ酢酸 |  | 0.02 以下 | 曇: <0.002; 雨: <0.002; 晴: <0.002; 雪: <0.002 | <0.002 | <0.002 | <0.002
23 | クロロホルム |  | 0.06 以下 | 曇: 0.006; 雨: 0.029; 晴: 0.02; 雪: 0.004 | 0.029 | 0.004 | 0.01475
24 | ジクロロ酢酸 |  | 0.03 以下 | 曇: 0.005; 雨: 0.025; 晴: 0.015; 雪: 0.004 | 0.025 | 0.004 | 0.01225
25 | ジブロモクロロメタン |  | 0.1 以下 | 曇: <0.001; 雨: <0.001; 晴: <0.001; 雪: <0.001 | <0.001 | <0.001 | <0.001
26 | 臭素酸 |  | 0.01 以下 | 曇: <0.001; 雨: <0.001; 晴: <0.001; 雪: <0.001 | <0.001 | <0.001 | <0.001
27 | 総トリハロメタン |  | 0.1 以下 | 曇: 0.009; 雨: 0.033; 晴: 0.025; 雪: 0.006 | 0.033 | 0.006 | 0.01825
28 | トリクロロ酢酸 |  | 0.03 以下 | 曇: 0.004; 雨: 0.022; 晴: 0.014; 雪: 0.003 | 0.022 | 0.003 | 0.01075
29 | ブロモジクロロメタン |  | 0.03 以下 | 曇: 0.003; 雨: 0.004; 晴: 0.005; 雪: 0.002 | 0.005 | 0.002 | 0.0035
30 | ブロモホルム |  | 0.09 以下 | 曇: <0.001; 雨: <0.001; 晴: <0.001; 雪: <0.001 | <0.001 | <0.001 | <0.001
31 | ホルムアルデヒド |  | 0.08 以下 | 曇: <0.008; 雨: <0.008; 晴: <0.008; 雪: <0.008 | <0.008 | <0.008 | <0.008
32 | 亜鉛及びその化合物 |  | 1.0 以下 | 雨: <0.01 | <0.01 | <0.01 | <0.01 | 金属類
33 | アルミニウム及びその化合物 |  | 0.2 以下 | 雨: 0.02 | 0.02 | 0.02 | 0.02
34 | 鉄及びその化合物 |  | 0.3 以下 | 雨: <0.03 | <0.03 | <0.03 | <0.03
35 | 銅及びその化合物 |  | 1.0 以下 | 雨: <0.01 | <0.01 | <0.01 | <0.01
36 | ナトリウム及びその化合物 |  | 200 以下 | 雨: 6.1 | 6.1 | 6.1 | 6.1 | 無機物
37 | マンガン及びその化合物 |  | 0.05 以下 | 雨: <0.001 | <0.001 | <0.001 | <0.001 | 金属類
38 | 塩化物イオン |  | 200 以下 | 8 | 8.2 | 5.6 | 6.8 | 7.3 | 9.3 | 8.2 | 7.7 | 6.6 | 12 | 10 | 11 | 12 | 5.6 | 8.3917 | その他
39 | カルシウム、マグネシウム等（硬度） |  | 300 以下 | 雨: 15 | 15 | 15 | 15 | 無機物
40 | 蒸発残留物 |  | 500 以下 | 雨: 42 | 42 | 42 | 42
41 | 陰イオン界面活性剤 |  | 0.2 以下 | 雨: <0.02 | <0.02 | <0.02 | <0.02 | 有機物
42 | ジェオスミン |  | 0.00001 以下 | 雨: 1e-06 | 1e-06 | 1e-06 | 1e-06
43 | 2-メチルイソボルネオール |  | 0.00001 以下 | 雨: <0.000001 | <0.000001 | <0.000001 | <0.000001
44 | 非イオン界面活性剤 |  | 0.02 以下 | 雨: <0.002 | <0.002 | <0.002 | <0.002
45 | フェノール類 |  | 0.005 以下 | 雨: <0.0005 | <0.0005 | <0.0005 | <0.0005
46 | 有機物（TOC：全有機炭素）※2 |  | 3 以下 | 0.3 | 0.3 | 0.4 | 0.7 | 0.6 | 1 | 0.7 | 0.5 | 0.5 | 0.4 | 0.3 | 0.3 | 1 | 0.3 | 0.5 | 基礎的性状
47 | pH値 |  | 5.8以上8.6以下 | 7.1 | 7.1 | 7.1 | 7.2 | 7.3 | 7.2 | 7.2 | 7.2 | 7.3 | 7.2 | 7.2 | 7.2 | 7.3 | 7.1 | 7.1917
48 | 味 |  | 異常でないこと | 異常なし | 異常なし | 異常なし | 異常なし | 異常なし | 異常なし | 異常なし | 異常なし | 異常なし | 異常なし | 異常なし | 異常なし
49 | 臭気 |  | 異常でないこと | 異常なし | 異常なし | 異常なし | 異常なし | 異常なし | 異常なし | 異常なし | 異常なし | 異常なし | 異常なし | 異常なし | 異常なし
50 | 色度 |  | 5度 以下 | <0.5 | <0.5 | <0.5 | <0.5 | <0.5 | <0.5 | <0.5 | <0.5 | <0.5 | <0.5 | <0.5 | <0.5 | <0.5 | <0.5 | <0.5
51 | 濁度 |  | 2度 以下 | <0.1 | <0.1 | <0.1 | <0.1 | <0.1 | <0.1 | <0.1 | <0.1 | <0.1 | <0.1 | <0.1 | <0.1 | <0.1 | <0.1 | <0.1
基 準 の 適 合 状 況 | bar: 曇 to 曇
検 査 機 関 ※ |  |  |  | 2 | 2 | 2 | 2 | 1 | 2 | 2 | 2 | 1 | 2 | 2 | 2
※ 検査機関 |  | １：西川浄水場（項目９～11および21～31は一般財団法人山形県理化学分析センター） ２：一般財団法人山形県理化学分析センター

## 13 大江
定 期 水 質 検 査 結 果（令和５年度）
|  |  |  | 番号 | 水質検査実施地点名称
採水区分 |  | 量水所 |  | 13 | 大江量水所
試料採取時の 記録事項 |  | 採 水 月 日 |  | 2023-04-21 | 2023-05-11 | 2023-06-06 | 2023-07-12 | 2023-08-08 | 2023-09-07 | 2023-10-12 | 2023-11-09 | 2024-12-05 | 2024-01-24 | 2024-02-08 | 2024-03-04 | 最 高 | 最 低 | 平 均 | 参 考
|  | 採 水 時 刻 |  | 9:00 | 9:20 | 9:20 | 9:20 | 9:30 | 9:20 | 9:15 | 9:40 | 9:00 | 9:15 | 9:00 | 9:25
|  | 天 候（前日） |  | 晴 | 晴 | 晴 | 曇 | 晴 | 曇 | 晴 | 晴 | 晴 | 曇 | 曇 | 雪
|  | 天 候（当日） |  | 曇 | 晴 | 晴 | 曇 | 晴 | 晴 | 晴 | 晴 | 晴 | 雪 | 雪 | 曇
|  | 気 温 （℃） |  | 16 | 13.8 | 21.8 | 25 | 30 | 23.5 | 11.2 | 10 | 0.5 | 0.5 | 0.8 | 2.6 | 30 | 0.5 | 12.975
|  | 水 温 （℃） |  | 8.2 | 9.5 | 12.6 | 17.9 | 21.7 | 23.2 | 15.8 | 13.2 | 8 | 4.3 | 3.4 | 2.2 | 23.2 | 2.2 | 11.6667
|  | 残留塩素(mg/L) |  | 0.6 | 0.6 | 0.6 | 0.5 | 0.6 | 0.7 | 0.8 | 0.6 | 0.6 | 0.5 | 0.5 | 0.5 | 0.8 | 0.5 | 0.59167
水質基準項目 |  |  | 基準値(mg/L) | 検 査 結 果
1 | 一般細菌 |  | 100個/mL以下 | 0 | 0 | 0 | 0 | 0 | 0 | 0 | 0 | 0 | 0 | 0 | 0 | 0 | 0 | 0 | 病原微生物
2 | 大腸菌 |  | 検出されないこと | 検出せず | 検出せず | 検出せず | 検出せず | 検出せず | 検出せず | 検出せず | 検出せず | 検出せず | 検出せず | 検出せず | 検出せず
3 | カドミウム及びその化合物 |  | 0.003 以下 |  |  |  | <0.0003 | [8 empty] | <0.0003 | <0.0003 | <0.0003 | 金属類
4 | 水銀及びその化合物 |  | 0.0005 以下 |  |  |  | <0.00005 | [8 empty] | <0.00005 | <0.00005 | <0.00005
5 | セレン及びその化合物 |  | 0.01 以下 |  |  |  | <0.001 | [8 empty] | <0.001 | <0.001 | <0.001
6 | 鉛及びその化合物 |  | 0.01 以下 |  |  |  | <0.001 | [8 empty] | <0.001 | <0.001 | <0.001
7 | ヒ素及びその化合物 |  | 0.01 以下 |  |  |  | <0.001 | [8 empty] | <0.001 | <0.001 | <0.001
8 | 六価クロム化合物 |  | 0.02 以下 |  |  |  | <0.002 | [8 empty] | <0.002 | <0.002 | <0.002
9 | 亜硝酸態窒素 |  | 0.04 以下 | <0.004 |  |  | <0.004 |  |  | <0.004 |  |  | <0.004 |  |  | <0.004 | <0.004 | <0.004 | 無機物
10 | シアン化物イオン及び塩化シアン |  | 0.01 以下 | <0.001 |  |  | <0.001 |  |  | <0.001 |  |  | <0.001 |  |  | <0.001 | <0.001 | <0.001 | 消毒副生成物
11 | 硝酸態窒素及び亜硝酸態窒素 |  | 10 以下 | 0.1 |  |  | <0.1 |  |  | 0.1 |  |  | 0.2 |  |  | 0.2 | <0.1 | 0.1 | 無機物
12 | フッ素及びその化合物 |  | 0.8 以下 |  |  |  | <0.05 | [8 empty] | <0.05 | <0.05 | <0.05
13 | ホウ素及びその化合物 |  | 1.0 以下 |  |  |  | <0.1 | [8 empty] | <0.1 | <0.1 | <0.1
14 | 四塩化炭素 |  | 0.002 以下 |  |  |  | <0.0002 | [8 empty] | <0.0002 | <0.0002 | <0.0002 | 有機物
15 | 1,4-ジオキサン |  | 0.05 以下 |  |  |  | <0.005 | [8 empty] | <0.005 | <0.005 | <0.005
16 | シス-1,2-ジクロロエチレン及びトランス-1,2-ジクロロエチレン |  | 0.04 以下 |  |  |  | <0.001 | [8 empty] | <0.001 | <0.001 | <0.001
17 | ジクロロメタン |  | 0.02 以下 |  |  |  | <0.001 | [8 empty] | <0.001 | <0.001 | <0.001
18 | テトラクロロエチレン |  | 0.01 以下 |  |  |  | <0.001 | [8 empty] | <0.001 | <0.001 | <0.001
19 | トリクロロエチレン |  | 0.01 以下 |  |  |  | <0.001 | [8 empty] | <0.001 | <0.001 | <0.001
20 | ベンゼン |  | 0.01 以下 |  |  |  | <0.001 | [8 empty] | <0.001 | <0.001 | <0.001
21 | 塩素酸 |  | 0.6 以下 | <0.06 |  |  | <0.06 |  |  | <0.06 |  |  | <0.06 |  |  | <0.06 | <0.06 | <0.06 | 消毒副生成物
22 | クロロ酢酸 |  | 0.02 以下 | <0.002 |  |  | <0.002 |  |  | <0.002 |  |  | <0.002 |  |  | <0.002 | <0.002 | <0.002
23 | クロロホルム |  | 0.06 以下 | 0.005 |  |  | 0.024 |  |  | 0.016 |  |  | 0.003 |  |  | 0.024 | 0.003 | 0.012
24 | ジクロロ酢酸 |  | 0.03 以下 | 0.005 |  |  | 0.021 |  |  | 0.011 |  |  | 0.003 |  |  | 0.021 | 0.003 | 0.01
25 | ジブロモクロロメタン |  | 0.1 以下 | <0.001 |  |  | <0.001 |  |  | <0.001 |  |  | <0.001 |  |  | <0.001 | <0.001 | <0.001
26 | 臭素酸 |  | 0.01 以下 | <0.001 |  |  | <0.001 |  |  | <0.001 |  |  | <0.001 |  |  | <0.001 | <0.001 | <0.001
27 | 総トリハロメタン |  | 0.1 以下 | 0.007 |  |  | 0.027 |  |  | 0.02 |  |  | 0.005 |  |  | 0.027 | 0.005 | 0.01475
28 | トリクロロ酢酸 |  | 0.03 以下 | 0.004 |  |  | 0.017 |  |  | 0.01 |  |  | <0.003 |  |  | 0.017 | <0.003 | 0.00775
29 | ブロモジクロロメタン |  | 0.03 以下 | 0.002 |  |  | 0.003 |  |  | 0.004 |  |  | 0.002 |  |  | 0.004 | 0.002 | 0.00275
30 | ブロモホルム |  | 0.09 以下 | <0.001 |  |  | <0.001 |  |  | <0.001 |  |  | <0.001 |  |  | <0.001 | <0.001 | <0.001
31 | ホルムアルデヒド |  | 0.08 以下 | <0.008 |  |  | <0.008 |  |  | <0.008 |  |  | <0.008 |  |  | <0.008 | <0.008 | <0.008
32 | 亜鉛及びその化合物 |  | 1.0 以下 |  |  |  | <0.01 | [8 empty] | <0.01 | <0.01 | <0.01 | 金属類
33 | アルミニウム及びその化合物 |  | 0.2 以下 |  |  |  | 0.02 | [8 empty] | 0.02 | 0.02 | 0.02
34 | 鉄及びその化合物 |  | 0.3 以下 |  |  |  | <0.03 | [8 empty] | <0.03 | <0.03 | <0.03
35 | 銅及びその化合物 |  | 1.0 以下 |  |  |  | <0.01 | [8 empty] | <0.01 | <0.01 | <0.01
36 | ナトリウム及びその化合物 |  | 200 以下 |  |  |  | 6 | [8 empty] | 6 | 6 | 6 | 無機物
37 | マンガン及びその化合物 |  | 0.05 以下 |  |  |  | <0.001 | [8 empty] | <0.001 | <0.001 | <0.001 | 金属類
38 | 塩化物イオン |  | 200 以下 | 7.8 | 8.2 | 5.7 | 6.5 | 7.3 | 9.1 | 8.2 | 7.7 | 6.8 | 11 | 10 | 11 | 11 | 5.7 | 8.275 | その他
39 | カルシウム、マグネシウム等（硬度） |  | 300 以下 |  |  |  | 14 | [8 empty] | 14 | 14 | 14 | 無機物
40 | 蒸発残留物 |  | 500 以下 |  |  |  | 42 | [8 empty] | 42 | 42 | 42
41 | 陰イオン界面活性剤 |  | 0.2 以下 |  |  |  | <0.02 | [8 empty] | <0.02 | <0.02 | <0.02 | 有機物
42 | ジェオスミン |  | 0.00001 以下 |  |  |  | 1e-06 | [8 empty] | 1e-06 | 1e-06 | 1e-06
43 | 2-メチルイソボルネオール |  | 0.00001 以下 |  |  |  | <0.000001 | [8 empty] | <0.000001 | <0.000001 | <0.000001
44 | 非イオン界面活性剤 |  | 0.02 以下 |  |  |  | <0.002 | [8 empty] | <0.002 | <0.002 | <0.002
45 | フェノール類 |  | 0.005 以下 |  |  |  | <0.0005 | [8 empty] | <0.0005 | <0.0005 | <0.0005
46 | 有機物（TOC：全有機炭素）※2 |  | 3 以下 | 0.3 | 0.3 | 0.3 | 0.6 | 0.6 | 0.9 | 0.7 | 0.5 | 0.4 | 0.3 | 0.3 | 0.3 | 0.9 | 0.3 | 0.45833 | 基礎的性状
47 | pH値 |  | 5.8以上8.6以下 | 7 | 7.1 | 7.1 | 7.2 | 7.3 | 7.3 | 7.3 | 7.2 | 7.4 | 7.2 | 7.2 | 7.2 | 7.4 | 7 | 7.2083
48 | 味 |  | 異常でないこと | 異常なし | 異常なし | 異常なし | 異常なし | 異常なし | 異常なし | 異常なし | 異常なし | 異常なし | 異常なし | 異常なし | 異常なし
49 | 臭気 |  | 異常でないこと | 異常なし | 異常なし | 異常なし | 異常なし | 異常なし | 異常なし | 異常なし | 異常なし | 異常なし | 異常なし | 異常なし | 異常なし
50 | 色度 |  | 5度 以下 | <0.5 | <0.5 | <0.5 | <0.5 | <0.5 | <0.5 | <0.5 | <0.5 | <0.5 | <0.5 | <0.5 | <0.5 | <0.5 | <0.5 | <0.5
51 | 濁度 |  | 2度 以下 | <0.1 | <0.1 | <0.1 | <0.1 | <0.1 | <0.1 | <0.1 | <0.1 | <0.1 | <0.1 | <0.1 | <0.1 | <0.1 | <0.1 | <0.1
基 準 の 適 合 状 況 |  |  |  | 適合 | 適合 | 適合 | 適合 | 適合 | 適合 | 適合 | 適合 | 適合 | 適合 | 適合 | 適合
検 査 機 関 ※ |  |  |  | 2 | 2 | 2 | 2 | 1 | 2 | 2 | 2 | 1 | 2 | 2 | 2
※ 検査機関 |  | １：西川浄水場（項目９～11および21～31は一般財団法人山形県理化学分析センター） ２：一般財団法人山形県理化学分析センター

## 14 西川
定 期 水 質 検 査 結 果（令和５年度）
|  |  |  | 番号 | 水質検査実施地点名称
採水区分 |  | 量水所 |  | 14 | 西川量水所
試料採取時の 記録事項 |  | 採 水 月 日 |  | 2023-04-13 | 2023-05-11 | 2023-06-06 | 2023-07-12 | 2023-08-08 | 2023-09-07 | 2023-10-12 | 2023-11-09 | 2024-12-05 | 2024-01-24 | 2024-02-08 | 2024-03-04 | 最 高 | 最 低 | 平 均 | 参 考
|  | 採 水 時 刻 |  | 9:40 | 9:15 | 9:40 | 9:10 | 9:45 | 9:40 | 9:50 | 9:10 | 9:35 | 9:40 | 9:45 | 9:35
|  | 天 候（前日） |  | 曇 | 晴 | 晴 | 曇 | 晴 | 曇 | 晴 | 晴 | 晴 | 曇 | 曇 | 雪
|  | 天 候（当日） |  | 晴 | 晴 | 晴 | 曇 | 晴 | 晴 | 晴 | 晴 | 晴 | 雪 | 雪 | 雪
|  | 気 温 （℃） |  | 13.8 | 14.1 | 23 | 25 | 31.9 | 24.5 | 15.8 | 10 | 4.3 | -1.5 | 1.8 | 1 | 31.9 | -1.5 | 13.6417
|  | 水 温 （℃） |  | 8.6 | 9.9 | 12.7 | 17.4 | 22.6 | 22.2 | 15.7 | 14.3 | 8.9 | 5.5 | 5 | 3.8 | 22.6 | 3.8 | 12.2167
|  | 残留塩素(mg/L) |  | 0.5 | 0.6 | 0.5 | 0.6 | 0.6 | 0.7 | 0.8 | 0.6 | 0.6 | 0.5 | 0.5 | 0.5 | 0.8 | 0.5 | 0.58333
水質基準項目 |  |  | 基準値(mg/L) | 検 査 結 果
1 | 一般細菌 |  | 100個/mL以下 | 0 | 0 | 0 | 0 | 0 | 0 | 0 | 0 | 0 | 0 | 0 | 0 | 0 | 0 | 0 | 病原微生物
2 | 大腸菌 |  | 検出されないこと | 検出せず | 検出せず | 検出せず | 検出せず | 検出せず | 検出せず | 検出せず | 検出せず | 検出せず | 検出せず | 検出せず | 検出せず
3 | カドミウム及びその化合物 |  | 0.003 以下 |  |  |  | <0.0003 | [8 empty] | <0.0003 | <0.0003 | <0.0003 | 金属類
4 | 水銀及びその化合物 |  | 0.0005 以下 |  |  |  | <0.00005 | [8 empty] | <0.00005 | <0.00005 | <0.00005
5 | セレン及びその化合物 |  | 0.01 以下 |  |  |  | <0.001 | [8 empty] | <0.001 | <0.001 | <0.001
6 | 鉛及びその化合物 |  | 0.01 以下 |  |  |  | <0.001 | [8 empty] | <0.001 | <0.001 | <0.001
7 | ヒ素及びその化合物 |  | 0.01 以下 |  |  |  | <0.001 | [8 empty] | <0.001 | <0.001 | <0.001
8 | 六価クロム化合物 |  | 0.02 以下 |  |  |  | <0.002 | [8 empty] | <0.002 | <0.002 | <0.002
9 | 亜硝酸態窒素 |  | 0.04 以下 | <0.004 |  |  | <0.004 |  |  | <0.004 |  |  | <0.004 |  |  | <0.004 | <0.004 | <0.004 | 無機物
10 | シアン化物イオン及び塩化シアン |  | 0.01 以下 | <0.001 |  |  | <0.001 |  |  | <0.001 |  |  | <0.001 |  |  | <0.001 | <0.001 | <0.001 | 消毒副生成物
11 | 硝酸態窒素及び亜硝酸態窒素 |  | 10 以下 | 0.2 |  |  | <0.1 |  |  | 0.1 |  |  | 0.2 |  |  | 0.2 | <0.1 | 0.125 | 無機物
12 | フッ素及びその化合物 |  | 0.8 以下 |  |  |  | <0.05 | [8 empty] | <0.05 | <0.05 | <0.05
13 | ホウ素及びその化合物 |  | 1.0 以下 |  |  |  | <0.1 | [8 empty] | <0.1 | <0.1 | <0.1
14 | 四塩化炭素 |  | 0.002 以下 |  |  |  | <0.0002 | [8 empty] | <0.0002 | <0.0002 | <0.0002 | 有機物
15 | 1,4-ジオキサン |  | 0.05 以下 |  |  |  | <0.005 | [8 empty] | <0.005 | <0.005 | <0.005
16 | シス-1,2-ジクロロエチレン及びトランス-1,2-ジクロロエチレン |  | 0.04 以下 |  |  |  | <0.001 | [8 empty] | <0.001 | <0.001 | <0.001
17 | ジクロロメタン |  | 0.02 以下 |  |  |  | <0.001 | [8 empty] | <0.001 | <0.001 | <0.001
18 | テトラクロロエチレン |  | 0.01 以下 |  |  |  | <0.001 | [8 empty] | <0.001 | <0.001 | <0.001
19 | トリクロロエチレン |  | 0.01 以下 |  |  |  | <0.001 | [8 empty] | <0.001 | <0.001 | <0.001
20 | ベンゼン |  | 0.01 以下 |  |  |  | <0.001 | [8 empty] | <0.001 | <0.001 | <0.001
21 | 塩素酸 |  | 0.6 以下 | <0.06 |  |  | <0.06 |  |  | <0.06 |  |  | <0.06 |  |  | <0.06 | <0.06 | <0.06 | 消毒副生成物
22 | クロロ酢酸 |  | 0.02 以下 | <0.002 |  |  | <0.002 |  |  | <0.002 |  |  | <0.002 |  |  | <0.002 | <0.002 | <0.002
23 | クロロホルム |  | 0.06 以下 | 0.004 |  |  | 0.021 |  |  | 0.014 |  |  | 0.003 |  |  | 0.021 | 0.003 | 0.0105
24 | ジクロロ酢酸 |  | 0.03 以下 | 0.005 |  |  | 0.019 |  |  | 0.011 |  |  | 0.003 |  |  | 0.019 | 0.003 | 0.0095
25 | ジブロモクロロメタン |  | 0.1 以下 | <0.001 |  |  | <0.001 |  |  | <0.001 |  |  | <0.001 |  |  | <0.001 | <0.001 | <0.001
26 | 臭素酸 |  | 0.01 以下 | <0.001 |  |  | <0.001 |  |  | <0.001 |  |  | <0.001 |  |  | <0.001 | <0.001 | <0.001
27 | 総トリハロメタン |  | 0.1 以下 | 0.006 |  |  | 0.024 |  |  | 0.018 |  |  | 0.005 |  |  | 0.024 | 0.005 | 0.01325
28 | トリクロロ酢酸 |  | 0.03 以下 | 0.003 |  |  | 0.015 |  |  | 0.009 |  |  | <0.003 |  |  | 0.015 | <0.003 | 0.00675
29 | ブロモジクロロメタン |  | 0.03 以下 | 0.002 |  |  | 0.003 |  |  | 0.004 |  |  | 0.002 |  |  | 0.004 | 0.002 | 0.00275
30 | ブロモホルム |  | 0.09 以下 | <0.001 |  |  | <0.001 |  |  | <0.001 |  |  | <0.001 |  |  | <0.001 | <0.001 | <0.001
31 | ホルムアルデヒド |  | 0.08 以下 | <0.008 |  |  | <0.008 |  |  | <0.008 |  |  | <0.008 |  |  | <0.008 | <0.008 | <0.008
32 | 亜鉛及びその化合物 |  | 1.0 以下 |  |  |  | <0.01 | [8 empty] | <0.01 | <0.01 | <0.01 | 金属類
33 | アルミニウム及びその化合物 |  | 0.2 以下 |  |  |  | 0.02 | [8 empty] | 0.02 | 0.02 | 0.02
34 | 鉄及びその化合物 |  | 0.3 以下 |  |  |  | <0.03 | [8 empty] | <0.03 | <0.03 | <0.03
35 | 銅及びその化合物 |  | 1.0 以下 |  |  |  | <0.01 | [8 empty] | <0.01 | <0.01 | <0.01
36 | ナトリウム及びその化合物 |  | 200 以下 |  |  |  | 5.9 | [8 empty] | 5.9 | 5.9 | 5.9 | 無機物
37 | マンガン及びその化合物 |  | 0.05 以下 |  |  |  | <0.001 | [8 empty] | <0.001 | <0.001 | <0.001 | 金属類
38 | 塩化物イオン |  | 200 以下 | 8.6 | 8.2 | 5.7 | 6.4 | 7.4 | 8.9 | 8.2 | 7.7 | 6.7 | 10 | 10 | 11 | 11 | 5.7 | 8.2333 | その他
39 | カルシウム、マグネシウム等（硬度） |  | 300 以下 |  |  |  | 14 | [8 empty] | 14 | 14 | 14 | 無機物
40 | 蒸発残留物 |  | 500 以下 |  |  |  | 43 | [8 empty] | 43 | 43 | 43
41 | 陰イオン界面活性剤 |  | 0.2 以下 |  |  |  | <0.02 | [8 empty] | <0.02 | <0.02 | <0.02 | 有機物
42 | ジェオスミン |  | 0.00001 以下 |  |  |  | 1e-06 | [8 empty] | 1e-06 | 1e-06 | 1e-06
43 | 2-メチルイソボルネオール |  | 0.00001 以下 |  |  |  | <0.000001 | [8 empty] | <0.000001 | <0.000001 | <0.000001
44 | 非イオン界面活性剤 |  | 0.02 以下 |  |  |  | <0.002 | [8 empty] | <0.002 | <0.002 | <0.002
45 | フェノール類 |  | 0.005 以下 |  |  |  | <0.0005 | [8 empty] | <0.0005 | <0.0005 | <0.0005
46 | 有機物（TOC：全有機炭素）※2 |  | 3 以下 | 0.3 | 0.3 | 0.3 | 0.5 | 0.6 | 0.8 | 0.6 | 0.5 | 0.4 | 0.3 | 0.3 | 0.3 | 0.8 | 0.3 | 0.43333 | 基礎的性状
47 | pH値 |  | 5.8以上8.6以下 | 7 | 7.1 | 7.1 | 7.2 | 7.3 | 7.3 | 7.2 | 7.2 | 7.3 | 7.2 | 7.2 | 7.2 | 7.3 | 7 | 7.1917
48 | 味 |  | 異常でないこと | 異常なし | 異常なし | 異常なし | 異常なし | 異常なし | 異常なし | 異常なし | 異常なし | 異常なし | 異常なし | 異常なし | 異常なし
49 | 臭気 |  | 異常でないこと | 異常なし | 異常なし | 異常なし | 異常なし | 異常なし | 異常なし | 異常なし | 異常なし | 異常なし | 異常なし | 異常なし | 異常なし
50 | 色度 |  | 5度 以下 | <0.5 | <0.5 | <0.5 | <0.5 | <0.5 | <0.5 | <0.5 | <0.5 | <0.5 | <0.5 | <0.5 | <0.5 | <0.5 | <0.5 | <0.5
51 | 濁度 |  | 2度 以下 | <0.1 | <0.1 | <0.1 | <0.1 | <0.1 | <0.1 | <0.1 | <0.1 | <0.1 | <0.1 | <0.1 | <0.1 | <0.1 | <0.1 | <0.1
基 準 の 適 合 状 況 |  |  |  | 適合 | 適合 | 適合 | 適合 | 適合 | 適合 | 適合 | 適合 | 適合 | 適合 | 適合 | 適合
検 査 機 関 ※ |  |  |  | 2 | 2 | 2 | 2 | 1 | 2 | 2 | 2 | 1 | 2 | 2 | 2
※ 検査機関 |  | １：西川浄水場（項目９～11および21～31は一般財団法人山形県理化学分析センター） ２：一般財団法人山形県理化学分析センター

## 本川
定 期 水 質 検 査 結 果（令和５年度）
水質検査実施地点名称
採水区分 |  | 水源域 |  | 寒河江川本川上流
試料採取時の 記録事項 |  | 採 水 月 日 |  | 2023-05-18 | 2023-07-06 | 2023-09-05 | 2023-11-02 | 最 高 | 最 低 | 平 均 | 参 考
|  | 採 水 時 刻 |  | 11:35 | 11:27 | 10:40 | 11:10
|  | 天 候（前日） |  | 晴 | 曇 | 曇 | 晴
|  | 天 候（当日） |  | 晴 | 曇 | 曇 | 曇
|  | 気 温 （℃） |  | 29.9 | 27.5 | 27 | 18 | 29.9 | 18 | 25.6
|  | 水 温 （℃） |  | 12 | 17 | 23.2 | 11.6 | 23.2 | 11.6 | 15.95
水質基準項目 |  |  | 単 位 | 検査結果
1 | 一般細菌 |  | 個/mL | 38 | 57 | 1200 | 720 | 1200 | 38 | 503.75 | 病原微生物
2 | 大腸菌 |  | － | 検出 | 検出 | 検出 | 検出
3 | カドミウム及びその化合物 |  | mg/L | [7 empty] | 金属類
4 | 水銀及びその化合物 |  | mg/L
5 | セレン及びその化合物 |  | mg/L
6 | 鉛及びその化合物 |  | mg/L
7 | ヒ素及びその化合物 |  | mg/L
8 | 六価クロム化合物 |  | mg/L
9 | 亜硝酸態窒素 |  | mg/L | [7 empty] | 無機物
10 | シアン化物イオン及び塩化シアン |  | mg/L | [7 empty] | 消毒副生成物
11 | 硝酸態窒素及び亜硝酸態窒素 |  | mg/L | 0.1 | 0.1 | <0.1 | 0.2 | 0.2 | <0.1 | 0.1 | 無機物
12 | フッ素及びその化合物 |  | mg/L
13 | ホウ素及びその化合物 |  | mg/L
14 | 四塩化炭素 |  | mg/L | [7 empty] | 有機物
15 | 1,4-ジオキサン |  | mg/L
16 | シス-1,2-ジクロロエチレン及びトランス-1,2-ジクロロエチレン |  | mg/L
17 | ジクロロメタン |  | mg/L
18 | テトラクロロエチレン |  | mg/L
19 | トリクロロエチレン |  | mg/L
20 | ベンゼン |  | mg/L
21 | 塩素酸 |  | mg/L | [7 empty] | 消毒副生成物
22 | クロロ酢酸 |  | mg/L
23 | クロロホルム |  | mg/L
24 | ジクロロ酢酸 |  | mg/L
25 | ジブロモクロロメタン |  | mg/L
26 | 臭素酸 |  | mg/L
27 | 総トリハロメタン |  | mg/L
28 | トリクロロ酢酸 |  | mg/L
29 | ブロモジクロロメタン |  | mg/L
30 | ブロモホルム |  | mg/L
31 | ホルムアルデヒド |  | mg/L
32 | 亜鉛及びその化合物 |  | mg/L | [7 empty] | 金属類
33 | アルミニウム及びその化合物 |  | mg/L
34 | 鉄及びその化合物 |  | mg/L | 0.59 | 0.09 | 0.26 | 0.13 | 0.59 | 0.09 | 0.2675
35 | 銅及びその化合物 |  | mg/L
36 | ナトリウム及びその化合物 |  | mg/L | [7 empty] | 無機物
37 | マンガン及びその化合物 |  | mg/L | 0.028 | 0.007 | 0.014 | 0.015 | 0.028 | 0.007 | 0.016 | 金属類
38 | 塩化物イオン |  | mg/L | 2.2 | 2.6 | 4.3 | 5.1 | 5.1 | 2.2 | 3.55 | その他
39 | カルシウム、マグネシウム等（硬度） |  | mg/L | 8 | 11 | 18 | 14 | 18 | 8 | 12.75 | 無機物
40 | 蒸発残留物 |  | mg/L | 47 | 42 | 54 | 36 | 54 | 36 | 44.75
41 | 陰イオン界面活性剤 |  | mg/L | <0.02 | <0.02 | <0.02 | <0.02 | <0.02 | <0.02 | <0.02 | 有機物
42 | ジェオスミン |  | mg/L
43 | 2-メチルイソボルネオール |  | mg/L
44 | 非イオン界面活性剤 |  | mg/L | <0.002 | <0.002 | <0.002 | <0.002 | <0.002 | <0.002 | <0.002
45 | フェノール類 |  | mg/L
46 | 有機物（TOC：全有機炭素） |  | mg/L | 0.6 | 0.9 | 0.9 | ※2 0.6 | 0.9 | 0.6 | 0.8 | 基礎的性状
47 | pH値 |  | － | 7.1 | 7.2 | 7.6 | 7 | 7.6 | 7 | 7.225
48 | 味 |  | －
49 | 臭気 |  | － | 異常なし | 異常なし | 異常なし | 異常なし
50 | 色度 |  | 度 | 5.1 | 4.3 | 6.3 | 11 | 11 | 4.3 | 6.675
51 | 濁度 |  | 度 | 8 | 1.2 | 0.8 | 2.9 | 8 | 0.8 | 3.225
環境指標項目 |  |  | 単位 | 検査結果
1 | 全窒素 |  | mg/L | 0.34 | 0.28 | 0.23 | 0.33 | 0.34 | 0.23 | 0.295 | その他
2 | 全りん |  | mg/L | 0.017 | 0.006 | 0.004 | 0.014 | 0.017 | 0.004 | 0.01025
3 | 生物化学的酸素要求量（BOD） |  | mg/L | <0.5 | <0.5 | 0.7 | 0.7 | 0.7 | <0.5 | <0.5
4 | 化学的酸素要求量（COD） |  | mg/L | 1.2 | 1.6 | 1.8 | 4.7 | 4.7 | 1.2 | 2.325
5 | 浮遊物質量（SS） |  | mg/L | 18 | 1 | 1 | 5 | 18 | 1 | 6.25
6 | 溶存酸素（DO） |  | mg/L | 10 | 9.3 | 8.4 | 10 | 10 | 8.4 | 9.425
7 | アンモニア態窒素 |  | mg/L | <0.1 | <0.1 | <0.1 | <0.1 | <0.1 | <0.1 | <0.1
8 | 大腸菌数 |  | CFU/100mL | 2 | 4.8×10 | 1.5×10² | 7.4×10 | 1.5×10² | 2 | 6.9×10
9 | リン酸イオン |  | mg/L | <0.1 | <0.1 | <0.1 | <0.1 | <0.1 | <0.1 | <0.1
10 | 糞便性大腸菌群数（最確数） |  | MPN/100mL | 4.5 | 7.9×10 | 1.3×10² | 7.0×10 | 1.3×10² | 4.5 | 5.9×10
11 | 総アルカリ度 |  | mg/L | 7 | 11 | 15 | 8.6 | 15 | 7 | 10.4
12 | 有機物(過ﾏﾝｶﾞﾝ酸ｶﾘｳﾑ消費量) |  | mg/L | 1.4 | 3.6 | 4.4 | 3.9 | 4.4 | 1.4 | 3.325
検 査 機 関 ※1 |  |  |  | 2 | 2 | 2 | 2
※1 検査機関 １：西川浄水場 ２：一般財団法人山形県理化学分析センター（TOCのみ西川浄水場）
※2 12/15 測定結果

## 大越
定 期 水 質 検 査 結 果（令和５年度）
水質検査実施地点名称
採水区分 |  | 水源域 |  | 大越川
試料採取時の 記録事項 |  | 採 水 月 日 |  | 2023-05-18 | 2023-07-06 | 2023-09-05 | 2023-11-02 | 最 高 | 最 低 | 平 均 | 参 考
|  | 採 水 時 刻 |  | 11:10 | 11:05 | 11:00 | 10:50
|  | 天 候（前日） |  | 晴 | 曇 | 曇 | 晴
|  | 天 候（当日） |  | 晴 | 晴 | 曇 | 曇
|  | 気 温 （℃） |  | 29.9 | 24 | 26.1 | 18.7 | 29.9 | 18.7 | 24.675
|  | 水 温 （℃） |  | 9.8 | 18.5 | 22.2 | 12.5 | 22.2 | 9.8 | 15.75
水質基準項目 |  |  | 単 位 | 検査結果
1 | 一般細菌 |  | 個/mL | 37 | 53 | 230 | 140 | 230 | 37 | 115 | 病原微生物
2 | 大腸菌 |  | － | 検出 | 検出 | 検出 | 検出
3 | カドミウム及びその化合物 |  | mg/L | [7 empty] | 金属類
4 | 水銀及びその化合物 |  | mg/L
5 | セレン及びその化合物 |  | mg/L
6 | 鉛及びその化合物 |  | mg/L
7 | ヒ素及びその化合物 |  | mg/L
8 | 六価クロム化合物 |  | mg/L
9 | 亜硝酸態窒素 |  | mg/L | [7 empty] | 無機物
10 | シアン化物イオン及び塩化シアン |  | mg/L | [7 empty] | 消毒副生成物
11 | 硝酸態窒素及び亜硝酸態窒素 |  | mg/L | <0.1 | <0.1 | <0.1 | 0.2 | 0.2 | <0.1 | <0.1 | 無機物
12 | フッ素及びその化合物 |  | mg/L
13 | ホウ素及びその化合物 |  | mg/L
14 | 四塩化炭素 |  | mg/L | [7 empty] | 有機物
15 | 1,4-ジオキサン |  | mg/L
16 | シス-1,2-ジクロロエチレン及びトランス-1,2-ジクロロエチレン |  | mg/L
17 | ジクロロメタン |  | mg/L
18 | テトラクロロエチレン |  | mg/L
19 | トリクロロエチレン |  | mg/L
20 | ベンゼン |  | mg/L
21 | 塩素酸 |  | mg/L | [7 empty] | 消毒副生成物
22 | クロロ酢酸 |  | mg/L
23 | クロロホルム |  | mg/L
24 | ジクロロ酢酸 |  | mg/L
25 | ジブロモクロロメタン |  | mg/L
26 | 臭素酸 |  | mg/L
27 | 総トリハロメタン |  | mg/L
28 | トリクロロ酢酸 |  | mg/L
29 | ブロモジクロロメタン |  | mg/L
30 | ブロモホルム |  | mg/L
31 | ホルムアルデヒド |  | mg/L
32 | 亜鉛及びその化合物 |  | mg/L | [7 empty] | 金属類
33 | アルミニウム及びその化合物 |  | mg/L
34 | 鉄及びその化合物 |  | mg/L | 0.88 | <0.03 | 0.06 | 0.08 | 0.88 | <0.03 | 0.255
35 | 銅及びその化合物 |  | mg/L
36 | ナトリウム及びその化合物 |  | mg/L | [7 empty] | 無機物
37 | マンガン及びその化合物 |  | mg/L | 0.017 | 0.003 | 0.011 | 0.009 | 0.017 | 0.003 | 0.01 | 金属類
38 | 塩化物イオン |  | mg/L | 2.4 | 3.3 | 5 | 5.4 | 5.4 | 2.4 | 4.025 | その他
39 | カルシウム、マグネシウム等（硬度） |  | mg/L | 6 | 12 | 16 | 13 | 16 | 6 | 11.75 | 無機物
40 | 蒸発残留物 |  | mg/L | 36 | 56 | 55 | 37 | 56 | 36 | 46
41 | 陰イオン界面活性剤 |  | mg/L | <0.02 | <0.02 | <0.02 | <0.02 | <0.02 | <0.02 | <0.02 | 有機物
42 | ジェオスミン |  | mg/L
43 | 2-メチルイソボルネオール |  | mg/L
44 | 非イオン界面活性剤 |  | mg/L | <0.002 | <0.002 | <0.002 | <0.002 | <0.002 | <0.002 | <0.002
45 | フェノール類 |  | mg/L
46 | 有機物（TOC：全有機炭素） |  | mg/L | 1 | 1.3 | 1.1 | ※2 0.8 | 1.3 | 0.8 | 1.1 | 基礎的性状
47 | pH値 |  | － | 6.9 | 7.3 | 7.5 | 7.1 | 7.5 | 6.9 | 7.2
48 | 味 |  | －
49 | 臭気 |  | － | 異常なし | 異常なし | 異常なし | 異常なし
50 | 色度 |  | 度 | 6 | 6.2 | 4.7 | 13 | 13 | 4.7 | 7.475
51 | 濁度 |  | 度 | 7 | 0.4 | 0.2 | 1.6 | 7 | 0.2 | 2.3
環境指標項目 |  |  | 単位 | 検査結果
1 | 全窒素 |  | mg/L | 0.49 | 0.16 | 0.1 | 0.19 | 0.49 | 0.1 | 0.235 | その他
2 | 全りん |  | mg/L | 0.018 | 0.006 | 0.005 | 0.012 | 0.018 | 0.005 | 0.01025
3 | 生物化学的酸素要求量（BOD） |  | mg/L | <0.5 | <0.5 | <0.5 | 0.6 | 0.6 | <0.5 | <0.5
4 | 化学的酸素要求量（COD） |  | mg/L | 3 | 2.4 | 1.9 | 5.7 | 5.7 | 1.9 | 3.25
5 | 浮遊物質量（SS） |  | mg/L | 5 | <1 | <1 | 3 | 5 | <1 | 2
6 | 溶存酸素（DO） |  | mg/L | 11 | 8.9 | 8.2 | 10 | 11 | 8.2 | 9.525
7 | アンモニア態窒素 |  | mg/L | <0.1 | <0.1 | <0.1 | <0.1 | <0.1 | <0.1 | <0.1
8 | 大腸菌数 |  | CFU/100mL | 2.0×10 | 1.4×10 | 3.9×10 | 6.8×10 | 3.9×10 | 1.4×10 | 3.5×10
9 | リン酸イオン |  | mg/L | <0.1 | <0.1 | <0.1 | <0.1 | <0.1 | <0.1 | <0.1
10 | 糞便性大腸菌群数（最確数） |  | MPN/100mL | 7.8 | 1.3×10 | 2.3×10 | 4.9×10 | 4.9×10 | 7.8 | 3.1×10
11 | 総アルカリ度 |  | mg/L | 5.4 | 11 | 15 | 11 | 15 | 5.4 | 10.6
12 | 有機物(過ﾏﾝｶﾞﾝ酸ｶﾘｳﾑ消費量) |  | mg/L | 3.5 | 6.4 | 4.4 | 4.6 | 6.4 | 3.5 | 4.725
検 査 機 関 ※1 |  |  |  | 2 | 2 | 2 | 2
※1 検査機関 １：西川浄水場 ２：一般財団法人山形県理化学分析センター（TOCのみ西川浄水場）
※2 12/15 測定結果

## 四ッ谷
定 期 水 質 検 査 結 果（令和５年度）
水質検査実施地点名称
採水区分 |  | 水源域 |  | 四ッ谷川
試料採取時の 記録事項 |  | 採 水 月 日 |  | 2023-05-18 | 2023-07-06 | 2023-09-05 | 2023-11-02 | 最 高 | 最 低 | 平 均 | 参 考
|  | 採 水 時 刻 |  | 10:15 | 10:45 | 11:15 | 10:30
|  | 天 候（前日） |  | 晴 | 曇 | 曇 | 晴
|  | 天 候（当日） |  | 晴 | 晴 | 曇 | 曇
|  | 気 温 （℃） |  | 29.9 | 27.2 | 26 | 17 | 29.9 | 17 | 25.025
|  | 水 温 （℃） |  | 10 | 15.9 | 21 | 11.6 | 21 | 10 | 14.625
水質基準項目 |  |  | 単 位 | 検査結果
1 | 一般細菌 |  | 個/mL | 9 | 14 | 150 | 26 | 150 | 9 | 49.75 | 病原微生物
2 | 大腸菌 |  | － | 検出 | 検出 | 検出 | 検出
3 | カドミウム及びその化合物 |  | mg/L | [7 empty] | 金属類
4 | 水銀及びその化合物 |  | mg/L
5 | セレン及びその化合物 |  | mg/L
6 | 鉛及びその化合物 |  | mg/L
7 | ヒ素及びその化合物 |  | mg/L
8 | 六価クロム化合物 |  | mg/L
9 | 亜硝酸態窒素 |  | mg/L | [7 empty] | 無機物
10 | シアン化物イオン及び塩化シアン |  | mg/L | [7 empty] | 消毒副生成物
11 | 硝酸態窒素及び亜硝酸態窒素 |  | mg/L | 0.1 | <0.1 | 0.1 | <0.1 | 0.1 | <0.1 | <0.1 | 無機物
12 | フッ素及びその化合物 |  | mg/L
13 | ホウ素及びその化合物 |  | mg/L
14 | 四塩化炭素 |  | mg/L | [7 empty] | 有機物
15 | 1,4-ジオキサン |  | mg/L
16 | シス-1,2-ジクロロエチレン及びトランス-1,2-ジクロロエチレン |  | mg/L
17 | ジクロロメタン |  | mg/L
18 | テトラクロロエチレン |  | mg/L
19 | トリクロロエチレン |  | mg/L
20 | ベンゼン |  | mg/L
21 | 塩素酸 |  | mg/L | [7 empty] | 消毒副生成物
22 | クロロ酢酸 |  | mg/L
23 | クロロホルム |  | mg/L
24 | ジクロロ酢酸 |  | mg/L
25 | ジブロモクロロメタン |  | mg/L
26 | 臭素酸 |  | mg/L
27 | 総トリハロメタン |  | mg/L
28 | トリクロロ酢酸 |  | mg/L
29 | ブロモジクロロメタン |  | mg/L
30 | ブロモホルム |  | mg/L
31 | ホルムアルデヒド |  | mg/L
32 | 亜鉛及びその化合物 |  | mg/L | [7 empty] | 金属類
33 | アルミニウム及びその化合物 |  | mg/L
34 | 鉄及びその化合物 |  | mg/L | 0.52 | 0.05 | 0.05 | <0.03 | 0.52 | <0.03 | 0.155
35 | 銅及びその化合物 |  | mg/L
36 | ナトリウム及びその化合物 |  | mg/L | [7 empty] | 無機物
37 | マンガン及びその化合物 |  | mg/L | 0.02 | 0.004 | 0.007 | 0.004 | 0.02 | 0.004 | 0.00875 | 金属類
38 | 塩化物イオン |  | mg/L | 2.5 | 2.2 | 3.6 | 3.8 | 3.8 | 2.2 | 3.025 | その他
39 | カルシウム、マグネシウム等（硬度） |  | mg/L | 15 | 20 | 48 | 38 | 48 | 15 | 30.25 | 無機物
40 | 蒸発残留物 |  | mg/L | 66 | 63 | 90 | 70 | 90 | 63 | 72.25
41 | 陰イオン界面活性剤 |  | mg/L | <0.02 | <0.02 | <0.02 | <0.02 | <0.02 | <0.02 | <0.02 | 有機物
42 | ジェオスミン |  | mg/L
43 | 2-メチルイソボルネオール |  | mg/L
44 | 非イオン界面活性剤 |  | mg/L | <0.002 | <0.002 | <0.002 | <0.002 | <0.002 | <0.002 | <0.002
45 | フェノール類 |  | mg/L
46 | 有機物（TOC：全有機炭素） |  | mg/L | 0.4 | 0.4 | 0.5 | ※2 0.4 | 0.5 | 0.4 | 0.4 | 基礎的性状
47 | pH値 |  | － | 7 | 7.3 | 7.6 | 7.3 | 7.6 | 7 | 7.3
48 | 味 |  | －
49 | 臭気 |  | － | 異常なし | 異常なし | 異常なし | 異常なし
50 | 色度 |  | 度 | 3.2 | 1.8 | 1 | 1.2 | 3.2 | 1 | 1.8
51 | 濁度 |  | 度 | 11 | 1.3 | 0.5 | 0.4 | 11 | 0.4 | 3.3
環境指標項目 |  |  | 単位 | 検査結果
1 | 全窒素 |  | mg/L | 0.3 | 0.07 | 0.18 | 0.07 | 0.3 | 0.07 | 0.155 | その他
2 | 全りん |  | mg/L | 0.022 | 0.005 | 0.006 | 0.011 | 0.022 | 0.005 | 0.011
3 | 生物化学的酸素要求量（BOD） |  | mg/L | <0.5 | <0.5 | <0.5 | <0.5 | <0.5 | <0.5 | <0.5
4 | 化学的酸素要求量（COD） |  | mg/L | <0.5 | 0.8 | 0.7 | 1.2 | 1.2 | <0.5 | 0.675
5 | 浮遊物質量（SS） |  | mg/L | 19 | 1 | <1 | <1 | 19 | <1 | 5
6 | 溶存酸素（DO） |  | mg/L | 11 | 9.3 | 8.2 | 10 | 11 | 8.2 | 9.625
7 | アンモニア態窒素 |  | mg/L | <0.1 | <0.1 | <0.1 | <0.1 | <0.1 | <0.1 | <0.1
8 | 大腸菌数 |  | CFU/100mL | 2 | 6 | 2.6×10 | 1.4×10 | 2.6×10 | 2 | 1.2×10
9 | リン酸イオン |  | mg/L | <0.1 | <0.1 | <0.1 | <0.1 | <0.1 | <0.1 | <0.1
10 | 糞便性大腸菌群数（最確数） |  | MPN/100mL | 4.5 | 1.3×10 | 3.3×10 | 2.3×10 | 3.3×10 | 4.5 | 1.8×10
11 | 総アルカリ度 |  | mg/L | 11 | 12 | 16 | 22 | 22 | 11 | 15.25
12 | 有機物(過ﾏﾝｶﾞﾝ酸ｶﾘｳﾑ消費量) |  | mg/L | 1.3 | 1 | 1.3 | 1.3 | 1.3 | 1 | 1.225
検 査 機 関 ※1 |  |  |  | 2 | 2 | 2 | 2
※1 検査機関 １：西川浄水場 ２：一般財団法人山形県理化学分析センター（TOCのみ西川浄水場）
※2 12/15 測定結果

## ダム１
定 期 水 質 検 査 結 果（令和５年度）
水質検査実施地点名称
採水区分 |  | 水源域 |  | 寒河江ダムNo．１
試料採取時の 記録事項 |  | 採 水 月 日 |  | 2023-05-18 | 2023-07-04 | 2023-09-05 | 最 高 | 最 低 | 平 均 | 参 考
|  | 採 水 時 刻 |  | 13:45 | 10:05 | 9:45
|  | 天 候（前日） |  | 晴 | 晴 | 曇
|  | 天 候（当日） |  | 晴 | 晴 | 曇
|  | 気 温 （℃） |  | 31.2 | 26.4 | 30 | 31.2 | 26.4 | 29.2
|  | 水 温 （℃） |  | 14 | 23.1 | 27.5 | 27.5 | 14 | 21.5333
水質基準項目 |  |  | 単 位 | 検査結果
1 | 一般細菌 |  | 個/mL | 5 | 15 | 64 | 64 | 5 | 28 | 病原微生物
2 | 大腸菌 |  | － | 検出せず | 検出 | 検出せず
3 | カドミウム及びその化合物 |  | mg/L | [6 empty] | 金属類
4 | 水銀及びその化合物 |  | mg/L
5 | セレン及びその化合物 |  | mg/L
6 | 鉛及びその化合物 |  | mg/L
7 | ヒ素及びその化合物 |  | mg/L
8 | 六価クロム化合物 |  | mg/L
9 | 亜硝酸態窒素 |  | mg/L | [6 empty] | 無機物
10 | シアン化物イオン及び塩化シアン |  | mg/L | [6 empty] | 消毒副生成物
11 | 硝酸態窒素及び亜硝酸態窒素 |  | mg/L | <0.1 | <0.1 | <0.1 | <0.1 | <0.1 | <0.1 | 無機物
12 | フッ素及びその化合物 |  | mg/L
13 | ホウ素及びその化合物 |  | mg/L
14 | 四塩化炭素 |  | mg/L | [6 empty] | 有機物
15 | 1,4-ジオキサン |  | mg/L
16 | シス-1,2-ジクロロエチレン及び トランス-1,2-ジクロロエチレン |  | mg/L
17 | ジクロロメタン |  | mg/L
18 | テトラクロロエチレン |  | mg/L
19 | トリクロロエチレン |  | mg/L
20 | ベンゼン |  | mg/L
21 | 塩素酸 |  | mg/L | [6 empty] | 消毒副生成物
22 | クロロ酢酸 |  | mg/L
23 | クロロホルム |  | mg/L
24 | ジクロロ酢酸 |  | mg/L
25 | ジブロモクロロメタン |  | mg/L
26 | 臭素酸 |  | mg/L
27 | 総トリハロメタン |  | mg/L
28 | トリクロロ酢酸 |  | mg/L
29 | ブロモジクロロメタン |  | mg/L
30 | ブロモホルム |  | mg/L
31 | ホルムアルデヒド |  | mg/L
32 | 亜鉛及びその化合物 |  | mg/L | [6 empty] | 金属類
33 | アルミニウム及びその化合物 |  | mg/L
34 | 鉄及びその化合物 |  | mg/L | 0.15 | 0.14 | 0.09 | 0.15 | 0.09 | 0.12667
35 | 銅及びその化合物 |  | mg/L
36 | ナトリウム及びその化合物 |  | mg/L | [6 empty] | 無機物
37 | マンガン及びその化合物 |  | mg/L | 0.01 | 0.014 | 0.006 | 0.014 | 0.006 | 0.01 | 金属類
38 | 塩化物イオン |  | mg/L | 3.3 | 3.1 | 4.7 | 4.7 | 3.1 | 3.7 | その他
39 | カルシウム、マグネシウム等（硬度） |  | mg/L | 11 | 12 | 22 | 22 | 11 | 15 | 無機物
40 | 蒸発残留物 |  | mg/L | 32 | 45 | 53 | 53 | 32 | 43.3333 |  | 23
41 | 陰イオン界面活性剤 |  | mg/L | [6 empty] | 有機物 | 110
42 | ジェオスミン |  | mg/L | [7 empty] | 33
43 | 2-メチルイソボルネオール |  | mg/L
44 | 非イオン界面活性剤 |  | mg/L
45 | フェノール類 |  | mg/L
46 | 有機物（TOC：全有機炭素） |  | mg/L | 0.9 | 1.2 | 1.4 | 1.4 | 0.9 | 1.1667 | 基礎的性状
47 | pH値 |  | － | 7.1 | 7.3 | 7.5 | 7.5 | 7.1 | 7.3
48 | 味 |  | －
49 | 臭気 |  | － | 微沼沢臭 | 微沼沢臭 | 微沼沢臭
50 | 色度 |  | 度 | 4 | 6.5 | 4 | 6.5 | 4 | 4.8333
51 | 濁度 |  | 度 | 4.6 | 4.8 | 1.6 | 4.8 | 1.6 | 3.6667
ダム検査項目 |  |  | 単 位 | 検査結果
1 | 全窒素 |  | mg/L | 0.19 | 0.34 | 0.13 | 0.34 | 0.13 | 0.22 | その他
2 | 全りん |  | mg/L | 0.01 | 0.016 | 0.007 | 0.016 | 0.007 | 0.011
3 | 生物化学的酸素要求量（BOD） |  | mg/L | <0.5 | 1.3 | 0.5 | 1.3 | <0.5 | 0.6
4 | 化学的酸素要求量（COD） |  | mg/L | 1.5 | 2.2 | 2 | 2.2 | 1.5 | 1.9
5 | 浮遊物質量（SS） |  | mg/L | 2 | 3 | <1 | 3 | <1 | 1.6667
6 | 溶存酸素（DO） |  | mg/L | 10 | 9 | 8.1 | 10 | 8.1 | 9.0333
7 | 電気伝導率 |  | μS/cm | 41 | 50 | 83 | 83 | 41 | 58
8 | クロロフィルａ |  | mg/L | <0.002 | <0.002 | <0.002 | <0.002 | <0.002 | <0.002
9 | アンモニア態窒素 |  | mg/L | <0.1 | <0.1 | <0.1 | <0.1 | <0.1 | <0.1
10 | 大腸菌数 |  | CFU/100mL | <1 | 3 | <1 | 3 | <1 | 1.6667
11 | リン酸イオン |  | mg/L | <0.1 | <0.1 | <0.1 | <0.1 | <0.1 | <0.1
12 | 総アルカリ度 |  | mg/L | 8 | 12 | 16 | 16 | 8 | 12
13 | 臭気強度（ＴＯＮ） |  | － | 1 | 1 | 1 | 1 | 1 | 1
14 | 有機物(過ﾏﾝｶﾞﾝ酸ｶﾘｳﾑ消費量) |  | mg/L | 1.7 | 3.3 | 4.7 | 4.7 | 1.7 | 3.2333
検 査 機 関 ※ |  |  |  | 2 | 2 | 2
※ 検査機関 １：西川浄水場 ２：一般財団法人山形県理化学分析センター（TOCのみ西川浄水場）

## ダム２
定 期 水 質 検 査 結 果（令和５年度）
水質検査実施地点名称
採水区分 |  | 水源域 |  | 寒河江ダムNo．２
試料採取時の 記録事項 |  | 採 水 月 日 |  | 2023-05-18 | 2023-07-04 | 2023-09-05 | 最 高 | 最 低 | 平 均 | 参 考
|  | 採 水 時 刻 |  | 13:55 | 10:20 | 9:55
|  | 天 候（前日） |  | 晴 | 晴 | 曇
|  | 天 候（当日） |  | 晴 | 晴 | 曇
|  | 気 温 （℃） |  | 31.2 | 26.4 | 30 | 31.2 | 26.4 | 29.2
|  | 水 温 （℃） |  | 14.5 | 21.8 | 27.8 | 27.8 | 14.5 | 21.3667
水質基準項目 |  |  | 単 位 | 検査結果
1 | 一般細菌 |  | 個/mL | 7 | 19 | 51 | 51 | 7 | 25.6667 | 病原微生物
2 | 大腸菌 |  | － | 検出せず | 検出 | 検出
3 | カドミウム及びその化合物 |  | mg/L | [6 empty] | 金属類
4 | 水銀及びその化合物 |  | mg/L
5 | セレン及びその化合物 |  | mg/L
6 | 鉛及びその化合物 |  | mg/L
7 | ヒ素及びその化合物 |  | mg/L
8 | 六価クロム化合物 |  | mg/L
9 | 亜硝酸態窒素 |  | mg/L | [6 empty] | 無機物
10 | シアン化物イオン及び塩化シアン |  | mg/L | [6 empty] | 消毒副生成物
11 | 硝酸態窒素及び亜硝酸態窒素 |  | mg/L | <0.1 | <0.1 | <0.1 | <0.1 | <0.1 | <0.1 | 無機物
12 | フッ素及びその化合物 |  | mg/L
13 | ホウ素及びその化合物 |  | mg/L
14 | 四塩化炭素 |  | mg/L | [6 empty] | 有機物
15 | 1,4-ジオキサン |  | mg/L
16 | シス-1,2-ジクロロエチレン及び トランス-1,2-ジクロロエチレン |  | mg/L
17 | ジクロロメタン |  | mg/L
18 | テトラクロロエチレン |  | mg/L
19 | トリクロロエチレン |  | mg/L
20 | ベンゼン |  | mg/L
21 | 塩素酸 |  | mg/L | [6 empty] | 消毒副生成物
22 | クロロ酢酸 |  | mg/L
23 | クロロホルム |  | mg/L
24 | ジクロロ酢酸 |  | mg/L
25 | ジブロモクロロメタン |  | mg/L
26 | 臭素酸 |  | mg/L
27 | 総トリハロメタン |  | mg/L
28 | トリクロロ酢酸 |  | mg/L
29 | ブロモジクロロメタン |  | mg/L
30 | ブロモホルム |  | mg/L
31 | ホルムアルデヒド |  | mg/L
32 | 亜鉛及びその化合物 |  | mg/L | [6 empty] | 金属類
33 | アルミニウム及びその化合物 |  | mg/L
34 | 鉄及びその化合物 |  | mg/L | 0.15 | 0.16 | 0.1 | 0.16 | 0.1 | 0.13667
35 | 銅及びその化合物 |  | mg/L
36 | ナトリウム及びその化合物 |  | mg/L | [6 empty] | 無機物
37 | マンガン及びその化合物 |  | mg/L | 0.01 | 0.015 | 0.007 | 0.015 | 0.007 | 0.010667 | 金属類
38 | 塩化物イオン |  | mg/L | 3.1 | 3.1 | 4.7 | 4.7 | 3.1 | 3.6333 | その他
39 | カルシウム、マグネシウム等（硬度） |  | mg/L | 11 | 12 | 21 | 21 | 11 | 14.6667 | 無機物
40 | 蒸発残留物 |  | mg/L | 29 | 46 | 54 | 54 | 29 | 43
41 | 陰イオン界面活性剤 |  | mg/L | [6 empty] | 有機物
42 | ジェオスミン |  | mg/L
43 | 2-メチルイソボルネオール |  | mg/L
44 | 非イオン界面活性剤 |  | mg/L
45 | フェノール類 |  | mg/L
46 | 有機物（TOC：全有機炭素） |  | mg/L | 0.9 | 1.5 | 1.5 | 1.5 | 0.9 | 1.3 | 基礎的性状
47 | pH値 |  | － | 7.1 | 7.4 | 7.6 | 7.6 | 7.1 | 7.3667
48 | 味 |  | －
49 | 臭気 |  | － | 微沼沢臭 | 微沼沢臭 | 微沼沢臭
50 | 色度 |  | 度 | 3.4 | 8.1 | 3.9 | 8.1 | 3.4 | 5.1333
51 | 濁度 |  | 度 | 4.5 | 5.2 | 1.7 | 5.2 | 1.7 | 3.8
ダム検査項目 |  |  | 単 位 | 検査結果
1 | 全窒素 |  | mg/L | 0.18 | 0.33 | 0.16 | 0.33 | 0.16 | 0.22333 | その他
2 | 全りん |  | mg/L | 0.011 | 0.02 | 0.009 | 0.02 | 0.009 | 0.013333
3 | 生物化学的酸素要求量（BOD） |  | mg/L | <0.5 | 0.7 | 0.5 | 0.7 | <0.5 | <0.5
4 | 化学的酸素要求量（COD） |  | mg/L | 1.1 | 2.6 | 2.3 | 2.6 | 1.1 | 2
5 | 浮遊物質量（SS） |  | mg/L | 2 | 4 | <1 | 4 | <1 | 2
6 | 溶存酸素（DO） |  | mg/L | 10 | 9.1 | 8.1 | 10 | 8.1 | 9.0667
7 | 電気伝導率 |  | μS/cm | 41 | 46 | 82 | 82 | 41 | 56.3333
8 | クロロフィルａ |  | mg/L | <0.002 | <0.002 | <0.002 | <0.002 | <0.002 | <0.002
9 | アンモニア態窒素 |  | mg/L | <0.1 | <0.1 | <0.1 | <0.1 | <0.1 | <0.1
10 | 大腸菌数 |  | CFU/100mL | <1 | 6 | <1 | 6 | <1 | 2.6667
11 | リン酸イオン |  | mg/L | <0.1 | <0.1 | <0.1 | <0.1 | <0.1 | <0.1
12 | 総アルカリ度 |  | mg/L | 8 | 11 | 16 | 16 | 8 | 11.6667
13 | 臭気強度（ＴＯＮ） |  | － | 1 | 1 | 1 | 1 | 1 | 1
14 | 有機物(過ﾏﾝｶﾞﾝ酸ｶﾘｳﾑ消費量) |  | mg/L | 1.6 | 3.2 | 4.5 | 4.5 | 1.6 | 3.1
検 査 機 関 ※ |  |  |  | 2 | 2 | 2
※ 検査機関 １：西川浄水場 ２：一般財団法人山形県理化学分析センター（TOCのみ西川浄水場）

## 風吹
定 期 水 質 検 査 結 果（令和５年度）
水質検査実施地点名称
採水区分 |  | 水源域 |  | 風吹川
試料採取時の 記録事項 |  | 採 水 月 日 |  |  | 最 高 | 最 低 | 平 均 | 参 考
採 水 時 刻
天 候（前日）
天 候（当日）
|  | 気 温 （℃） |  |  | 0 | 0 | #DIV/0!
|  | 水 温 （℃） |  |  | 0 | 0 | #DIV/0!
水質基準項目 |  |  | 単 位 | 検査結果
1 | 一般細菌 |  | 個/mL |  |  |  |  | 病原微生物
2 | 大腸菌 |  | －
3 | カドミウム及びその化合物 |  | mg/L |  |  |  |  | 金属類
4 | 水銀及びその化合物 |  | mg/L
5 | セレン及びその化合物 |  | mg/L
6 | 鉛及びその化合物 |  | mg/L
7 | ヒ素及びその化合物 |  | mg/L
8 | 六価クロム化合物 |  | mg/L
9 | 亜硝酸態窒素 |  | mg/L |  |  |  |  | 無機物
10 | シアン化物イオン及び塩化シアン |  | mg/L |  |  |  |  | 消毒副生成物
11 | 硝酸態窒素及び亜硝酸態窒素 |  | mg/L |  |  |  |  | 無機物
12 | フッ素及びその化合物 |  | mg/L
13 | ホウ素及びその化合物 |  | mg/L
14 | 四塩化炭素 |  | mg/L |  |  |  |  | 有機物
15 | 1,4-ジオキサン |  | mg/L
16 | シス-1,2-ジクロロエチレン及び トランス-1,2-ジクロロエチレン |  | mg/L
17 | ジクロロメタン |  | mg/L
18 | テトラクロロエチレン |  | mg/L
19 | トリクロロエチレン |  | mg/L
20 | ベンゼン |  | mg/L
21 | 塩素酸 |  | mg/L |  |  |  |  | 消毒副生成物
22 | クロロ酢酸 |  | mg/L
23 | クロロホルム |  | mg/L
24 | ジクロロ酢酸 |  | mg/L
25 | ジブロモクロロメタン |  | mg/L
26 | 臭素酸 |  | mg/L
27 | 総トリハロメタン |  | mg/L
28 | トリクロロ酢酸 |  | mg/L
29 | ブロモジクロロメタン |  | mg/L
30 | ブロモホルム |  | mg/L
31 | ホルムアルデヒド |  | mg/L
32 | 亜鉛及びその化合物 |  | mg/L |  |  |  |  | 金属類
33 | アルミニウム及びその化合物 |  | mg/L
34 | 鉄及びその化合物 |  | mg/L
35 | 銅及びその化合物 |  | mg/L
36 | ナトリウム及びその化合物 |  | mg/L |  |  |  |  | 無機物
37 | マンガン及びその化合物 |  | mg/L |  |  |  |  | 金属類
38 | 塩化物イオン |  | mg/L |  |  |  |  | その他
39 | カルシウム、マグネシウム等（硬度） |  | mg/L |  |  |  |  | 無機物
40 | 蒸発残留物 |  | mg/L
41 | 陰イオン界面活性剤 |  | mg/L |  |  |  |  | 有機物
42 | ジェオスミン |  | mg/L
43 | 2-メチルイソボルネオール |  | mg/L
44 | 非イオン界面活性剤 |  | mg/L
45 | フェノール類 |  | mg/L
46 | 有機物（TOC：全有機炭素） |  | mg/L |  |  |  |  | 基礎的性状
47 | pH値 |  | －
48 | 味 |  | －
49 | 臭気 |  | －
50 | 色度 |  | 度
51 | 濁度 |  | 度
環境指標項目 |  |  | 単位 | 検査結果
1 | 全窒素 |  | mg/L |  |  |  |  | その他
2 | 全りん |  | mg/L
3 | 生物化学的酸素要求量（BOD） |  | mg/L
4 | 化学的酸素要求量（COD） |  | mg/L
5 | 浮遊物質量（SS） |  | mg/L
6 | 溶存酸素（DO） |  | mg/L
7 | アンモニア態窒素 |  | mg/L
8 | 大腸菌数 |  | CFU/100mL
9 | 糞便性大腸菌群数（最確数） |  | MPN/100mL
10 | 総アルカリ度 |  | mg/L
11 | 有機物(過ﾏﾝｶﾞﾝ酸ｶﾘｳﾑ消費量) |  | mg/L
検 査 機 関 ※
※ 検査機関 １：西川浄水場 ２：一般財団法人山形県理化学分析センター（TOCのみ西川浄水場）
土砂崩れによる全面通行止めにより
採水不可。

## 本道寺
定 期 水 質 検 査 結 果（令和５年度）
水質検査実施地点名称
採水区分 |  | 水源域 |  | 本道寺川
試料採取時の 記録事項 |  | 採 水 月 日 |  | 2023-05-18 | 2023-07-06 | 最 高 | 最 低 | 平 均 | 参 考
|  | 採 水 時 刻 |  | 10:15 | 10:15
|  | 天 候（前日） |  | 晴 | 曇
|  | 天 候（当日） |  | 晴 | 晴
|  | 気 温 （℃） |  | 25.8 | 28 | 28 | 25.8 | 26.9
|  | 水 温 （℃） |  | 11 | 17.6 | 17.6 | 11 | 14.3
水質基準項目 |  |  | 単 位 | 検査結果
1 | 一般細菌 |  | 個/mL | 21 | 120 | 120 | 21 | 150 | 病原微生物
2 | 大腸菌 |  | － | 検出 | 検出
3 | カドミウム及びその化合物 |  | mg/L | [5 empty] | 金属類
4 | 水銀及びその化合物 |  | mg/L
5 | セレン及びその化合物 |  | mg/L
6 | 鉛及びその化合物 |  | mg/L
7 | ヒ素及びその化合物 |  | mg/L
8 | 六価クロム化合物 |  | mg/L
9 | 亜硝酸態窒素 |  | mg/L | [5 empty] | 無機物
10 | シアン化物イオン及び塩化シアン |  | mg/L | [5 empty] | 消毒副生成物
11 | 硝酸態窒素及び亜硝酸態窒素 |  | mg/L | <0.1 | <0.1 | <0.1 | <0.1 | <0.1 | 無機物
12 | フッ素及びその化合物 |  | mg/L
13 | ホウ素及びその化合物 |  | mg/L
14 | 四塩化炭素 |  | mg/L | [5 empty] | 有機物
15 | 1,4-ジオキサン |  | mg/L
16 | シス-1,2-ジクロロエチレン及び トランス-1,2-ジクロロエチレン |  | mg/L
17 | ジクロロメタン |  | mg/L
18 | テトラクロロエチレン |  | mg/L
19 | トリクロロエチレン |  | mg/L
20 | ベンゼン |  | mg/L
21 | 塩素酸 |  | mg/L | [5 empty] | 消毒副生成物
22 | クロロ酢酸 |  | mg/L
23 | クロロホルム |  | mg/L
24 | ジクロロ酢酸 |  | mg/L
25 | ジブロモクロロメタン |  | mg/L
26 | 臭素酸 |  | mg/L
27 | 総トリハロメタン |  | mg/L
28 | トリクロロ酢酸 |  | mg/L
29 | ブロモジクロロメタン |  | mg/L
30 | ブロモホルム |  | mg/L
31 | ホルムアルデヒド |  | mg/L
32 | 亜鉛及びその化合物 |  | mg/L | [5 empty] | 金属類
33 | アルミニウム及びその化合物 |  | mg/L
34 | 鉄及びその化合物 |  | mg/L | 0.14 | 0.17 | 0.17 | 0.14 | 0.155
35 | 銅及びその化合物 |  | mg/L
36 | ナトリウム及びその化合物 |  | mg/L | [5 empty] | 無機物
37 | マンガン及びその化合物 |  | mg/L | 0.016 | 0.019 | 0.019 | 0.016 | 0.0175 | 金属類
38 | 塩化物イオン |  | mg/L | 3 | 3.6 | 3.6 | 3 | 3.3 | その他
39 | カルシウム、マグネシウム等（硬度） |  | mg/L | 20 | 47 | 47 | 20 | 33.5 | 無機物
40 | 蒸発残留物 |  | mg/L | 45 | 97 | 97 | 45 | 71
41 | 陰イオン界面活性剤 |  | mg/L | <0.02 | <0.02 | <0.02 | <0.02 | <0.02 | 有機物
42 | ジェオスミン |  | mg/L
43 | 2-メチルイソボルネオール |  | mg/L
44 | 非イオン界面活性剤 |  | mg/L | <0.002 | <0.002 | <0.002 | <0.002 | <0.002
45 | フェノール類 |  | mg/L
46 | 有機物（TOC：全有機炭素） |  | mg/L | 0.6 | 0.8 | 0.8 | 0.6 | 0.7 | 基礎的性状
47 | pH値 |  | － | 7.2 | 7.7 | 7.7 | 7.2 | 7.45
48 | 味 |  | －
49 | 臭気 |  | － | 異常なし | 異常なし
50 | 色度 |  | 度 | 2.8 | 4.7 | 4.7 | 2.8 | 3.75
51 | 濁度 |  | 度 | 1.8 | 1.3 | 1.8 | 1.3 | 1.55
環境指標項目 |  |  | 単位 | 検査結果
1 | 全窒素 |  | mg/L | 0.22 | 0.45 | 0.45 | 0.22 | 0.335 | その他
2 | 全りん |  | mg/L | 0.012 | 0.012 | 0.012 | 0.012 | 0.012
3 | 生物化学的酸素要求量（BOD） |  | mg/L | <0.5 | <0.5 | <0.5 | <0.5 | <0.5
4 | 化学的酸素要求量（COD） |  | mg/L | 1 | 1.6 | 1.6 | 1 | 1.3
5 | 浮遊物質量（SS） |  | mg/L | 2 | 1 | 2 | 1 | 1.5
6 | 溶存酸素（DO） |  | mg/L | 10 | 9.1 | 10 | 9.1 | 9.55
7 | アンモニア態窒素 |  | mg/L | <0.1 | <0.1 | <0.1 | <0.1 | <0.1
8 | 大腸菌数 |  | CFU/100mL | 6 | 3.6×10 | 3.6×10 | 6 | 21
9 | 糞便性大腸菌群数（最確数） |  | MPN/100mL | 2 | 3.3×10 | 3.3×10 | 2 | 18
10 | 総アルカリ度 |  | mg/L | 15 | 34 | 34 | 15 | 24.5
11 | 有機物(過ﾏﾝｶﾞﾝ酸ｶﾘｳﾑ消費量) |  | mg/L | 1.5 | 2.8 | 2.8 | 1.5 | 2.15
検 査 機 関 ※ |  |  |  | 2 | 2
※ 検査機関 １：西川浄水場 ２：一般財団法人山形県理化学分析センター（TOCのみ西川浄水場）

## 横岫
定 期 水 質 検 査 結 果（令和５年度）
水質検査実施地点名称
採水区分 |  | 水源域 |  | 横岫川
試料採取時の 記録事項 |  | 採 水 月 日 |  | 2023-05-18 | 2023-07-06 | 最 高 | 最 低 | 平 均 | 参 考
|  | 採 水 時 刻 |  | 10:00 | 9:57
|  | 天 候（前日） |  | 晴 | 曇
|  | 天 候（当日） |  | 晴 | 晴
|  | 気 温 （℃） |  | 29.1 | 26 | 29.1 | 26 | 27.55
|  | 水 温 （℃） |  | 11.4 | 16.2 | 16.2 | 11.4 | 13.8
水質基準項目 |  |  | 単 位 | 検査結果
1 | 一般細菌 |  | 個/mL | 17 | 180 | 180 | 17 | 99 | 病原微生物
2 | 大腸菌 |  | － | 検出 | 検出
3 | カドミウム及びその化合物 |  | mg/L | [5 empty] | 金属類
4 | 水銀及びその化合物 |  | mg/L
5 | セレン及びその化合物 |  | mg/L
6 | 鉛及びその化合物 |  | mg/L
7 | ヒ素及びその化合物 |  | mg/L
8 | 六価クロム化合物 |  | mg/L
9 | 亜硝酸態窒素 |  | mg/L | [5 empty] | 無機物
10 | シアン化物イオン及び塩化シアン |  | mg/L | [5 empty] | 消毒副生成物
11 | 硝酸態窒素及び亜硝酸態窒素 |  | mg/L | <0.1 | 0.1 | 0.1 | <0.1 | <0.1 | 無機物
12 | フッ素及びその化合物 |  | mg/L
13 | ホウ素及びその化合物 |  | mg/L
14 | 四塩化炭素 |  | mg/L | [5 empty] | 有機物
15 | 1,4-ジオキサン |  | mg/L
16 | シス-1,2-ジクロロエチレン及び トランス-1,2-ジクロロエチレン |  | mg/L
17 | ジクロロメタン |  | mg/L
18 | テトラクロロエチレン |  | mg/L
19 | トリクロロエチレン |  | mg/L
20 | ベンゼン |  | mg/L
21 | 塩素酸 |  | mg/L | [5 empty] | 消毒副生成物
22 | クロロ酢酸 |  | mg/L
23 | クロロホルム |  | mg/L
24 | ジクロロ酢酸 |  | mg/L
25 | ジブロモクロロメタン |  | mg/L
26 | 臭素酸 |  | mg/L
27 | 総トリハロメタン |  | mg/L
28 | トリクロロ酢酸 |  | mg/L
29 | ブロモジクロロメタン |  | mg/L
30 | ブロモホルム |  | mg/L
31 | ホルムアルデヒド |  | mg/L
32 | 亜鉛及びその化合物 |  | mg/L | [5 empty] | 金属類
33 | アルミニウム及びその化合物 |  | mg/L
34 | 鉄及びその化合物 |  | mg/L | 0.11 | 0.04 | 0.11 | 0.04 | 0.075
35 | 銅及びその化合物 |  | mg/L
36 | ナトリウム及びその化合物 |  | mg/L | [5 empty] | 無機物
37 | マンガン及びその化合物 |  | mg/L | 0.012 | 0.005 | 0.012 | 0.005 | 0.0085 | 金属類
38 | 塩化物イオン |  | mg/L | 3.7 | 7.4 | 7.4 | 3.7 | 5.55 | その他
39 | カルシウム、マグネシウム等（硬度） |  | mg/L | 14 | 27 | 27 | 14 | 20.5 | 無機物
40 | 蒸発残留物 |  | mg/L | 33 | 88 | 88 | 33 | 60.5
41 | 陰イオン界面活性剤 |  | mg/L | <0.02 | <0.02 | <0.02 | <0.02 | <0.02 | 有機物
42 | ジェオスミン |  | mg/L
43 | 2-メチルイソボルネオール |  | mg/L
44 | 非イオン界面活性剤 |  | mg/L | <0.002 | <0.002 | <0.002 | <0.002 | <0.002
45 | フェノール類 |  | mg/L
46 | 有機物（TOC：全有機炭素） |  | mg/L | 0.5 | 0.6 | 0.6 | 0.5 | 0.55 | 基礎的性状
47 | pH値 |  | － | 7.3 | 7.5 | 7.5 | 7.3 | 7.4
48 | 味 |  | －
49 | 臭気 |  | － | 異常なし | 異常なし
50 | 色度 |  | 度 | 1.6 | 1.6 | 1.6 | 1.6 | 1.6
51 | 濁度 |  | 度 | 1.1 | 0.5 | 1.1 | 0.5 | 0.8
環境指標項目 |  |  | 単位 | 検査結果
1 | 全窒素 |  | mg/L | 0.2 | 0.41 | 0.41 | 0.2 | 0.305 | その他
2 | 全りん |  | mg/L | 0.009 | 0.01 | 0.01 | 0.009 | 0.0095
3 | 生物化学的酸素要求量（BOD） |  | mg/L | <0.5 | <0.5 | <0.5 | <0.5 | <0.5
4 | 化学的酸素要求量（COD） |  | mg/L | <0.5 | 1.3 | 1.3 | <0.5 | 0.65
5 | 浮遊物質量（SS） |  | mg/L | 2 | <1 | 2 | <1 | 1
6 | 溶存酸素（DO） |  | mg/L | 11 | 9.3 | 11 | 9.3 | 10.15
7 | アンモニア態窒素 |  | mg/L | <0.1 | <0.1 | <0.1 | <0.1 | <0.1
8 | 大腸菌数 |  | CFU/100mL | 4 | 3.7×10 | 3.7×10 | 4 | 21
9 | 糞便性大腸菌群数（最確数） |  | MPN/100mL | 4.5 | 7.9×10 | 7.9×10 | 4.5 | 42
10 | 総アルカリ度 |  | mg/L | 12 | 19 | 19 | 12 | 15.5
11 | 有機物(過ﾏﾝｶﾞﾝ酸ｶﾘｳﾑ消費量) |  | mg/L | 1.2 | 1.5 | 1.5 | 1.2 | 1.35
検 査 機 関 ※ |  |  |  | 2 | 2
※ 検査機関 １：西川浄水場 ２：一般財団法人山形県理化学分析センター（TOCのみ西川浄水場）

## 大入間
定 期 水 質 検 査 結 果（令和５年度）
水質検査実施地点名称
採水区分 |  | 水源域 |  | 大入間川
試料採取時の 記録事項 |  | 採 水 月 日 |  | 2023-05-18 | 2023-07-06 | 最 高 | 最 低 | 平 均 | 参 考
|  | 採 水 時 刻 |  | 9:40 | 9:37
|  | 天 候（前日） |  | 晴 | 曇
|  | 天 候（当日） |  | 晴 | 晴
|  | 気 温 （℃） |  | 28 | 25 | 28 | 25 | 26.5
|  | 水 温 （℃） |  | 15.6 | 19.4 | 19.4 | 15.6 | 17.5
水質基準項目 |  |  | 単 位 | 検査結果
1 | 一般細菌 |  | 個/mL | 99 | 200 | 200 | 99 | 149.5 | 病原微生物
2 | 大腸菌 |  | － | 検出 | 検出
3 | カドミウム及びその化合物 |  | mg/L | [5 empty] | 金属類
4 | 水銀及びその化合物 |  | mg/L
5 | セレン及びその化合物 |  | mg/L
6 | 鉛及びその化合物 |  | mg/L
7 | ヒ素及びその化合物 |  | mg/L
8 | 六価クロム化合物 |  | mg/L
9 | 亜硝酸態窒素 |  | mg/L | [5 empty] | 無機物
10 | シアン化物イオン及び塩化シアン |  | mg/L | [5 empty] | 消毒副生成物
11 | 硝酸態窒素及び亜硝酸態窒素 |  | mg/L | 0.1 | <0.1 | 0.1 | <0.1 | <0.1 | 無機物
12 | フッ素及びその化合物 |  | mg/L
13 | ホウ素及びその化合物 |  | mg/L
14 | 四塩化炭素 |  | mg/L | [5 empty] | 有機物
15 | 1,4-ジオキサン |  | mg/L
16 | シス-1,2-ジクロロエチレン及び トランス-1,2-ジクロロエチレン |  | mg/L
17 | ジクロロメタン |  | mg/L
18 | テトラクロロエチレン |  | mg/L
19 | トリクロロエチレン |  | mg/L
20 | ベンゼン |  | mg/L
21 | 塩素酸 |  | mg/L | [5 empty] | 消毒副生成物
22 | クロロ酢酸 |  | mg/L
23 | クロロホルム |  | mg/L
24 | ジクロロ酢酸 |  | mg/L
25 | ジブロモクロロメタン |  | mg/L
26 | 臭素酸 |  | mg/L
27 | 総トリハロメタン |  | mg/L
28 | トリクロロ酢酸 |  | mg/L
29 | ブロモジクロロメタン |  | mg/L
30 | ブロモホルム |  | mg/L
31 | ホルムアルデヒド |  | mg/L
32 | 亜鉛及びその化合物 |  | mg/L | [5 empty] | 金属類
33 | アルミニウム及びその化合物 |  | mg/L
34 | 鉄及びその化合物 |  | mg/L | 0.26 | 0.26 | 0.26 | 0.26 | 0.26
35 | 銅及びその化合物 |  | mg/L
36 | ナトリウム及びその化合物 |  | mg/L | [5 empty] | 無機物
37 | マンガン及びその化合物 |  | mg/L | 0.039 | 0.038 | 0.039 | 0.038 | 0.0385 | 金属類
38 | 塩化物イオン |  | mg/L | 4.6 | 5 | 5 | 4.6 | 4.8 | その他
39 | カルシウム、マグネシウム等（硬度） |  | mg/L | 24 | 28 | 28 | 24 | 26 | 無機物
40 | 蒸発残留物 |  | mg/L | 75 | 106 | 106 | 75 | 90
41 | 陰イオン界面活性剤 |  | mg/L | <0.02 | <0.02 | <0.02 | <0.02 | <0.02 | 有機物
42 | ジェオスミン |  | mg/L
43 | 2-メチルイソボルネオール |  | mg/L
44 | 非イオン界面活性剤 |  | mg/L | <0.002 | <0.002 | <0.002 | <0.002 | <0.002
45 | フェノール類 |  | mg/L
46 | 有機物（TOC：全有機炭素） |  | mg/L | 1.1 | 1.5 | 1.5 | 1.1 | 1.3 | 基礎的性状
47 | pH値 |  | － | 7.4 | 7.7 | 7.7 | 7.4 | 7.55
48 | 味 |  | －
49 | 臭気 |  | － | 異常なし | 異常なし
50 | 色度 |  | 度 | 5.6 | 8.6 | 8.6 | 5.6 | 7.1
51 | 濁度 |  | 度 | 7 | 4.5 | 7 | 4.5 | 5.75
環境指標項目 |  |  | 単位 | 検査結果
1 | 全窒素 |  | mg/L | 0.33 | 0.2 | 0.33 | 0.2 | 0.265 | その他
2 | 全りん |  | mg/L | 0.019 | 0.018 | 0.019 | 0.018 | 0.0185
3 | 生物化学的酸素要求量（BOD） |  | mg/L | <0.5 | 0.7 | 0.7 | <0.5 | <0.5
4 | 化学的酸素要求量（COD） |  | mg/L | 1.6 | 2.3 | 2.3 | 1.6 | 1.95
5 | 浮遊物質量（SS） |  | mg/L | 3 | 4 | 4 | 3 | 3.5
6 | 溶存酸素（DO） |  | mg/L | 10 | 9.1 | 10 | 9.1 | 9.55
7 | アンモニア態窒素 |  | mg/L | <0.1 | <0.1 | <0.1 | <0.1 | <0.1
8 | 大腸菌数 |  | CFU/100mL | 2.0×10 | 7.0×10 | 7.0×10 | 2.0×10 | 4.5×10
9 | 糞便性大腸菌群数（最確数） |  | MPN/100mL | 1.3×10 | 7.9×10 | 7.9×10 | 1.3×10 | 4.6×10
10 | 総アルカリ度 |  | mg/L | 18 | 22 | 22 | 18 | 20
11 | 有機物(過ﾏﾝｶﾞﾝ酸ｶﾘｳﾑ消費量) |  | mg/L | 2.1 | 4.4 | 4.4 | 2.1 | 3.25
検 査 機 関 ※ |  |  |  | 2 | 2
※ 検査機関 １：西川浄水場 ２：一般財団法人山形県理化学分析センター（TOCのみ西川浄水場）

## 水沢
定 期 水 質 検 査 結 果（令和５年度）
水質検査実施地点名称
採水区分 |  | 水源域 |  | 水沢川
試料採取時の 記録事項 |  | 採 水 月 日 |  | 2023-05-18 | 2023-07-06 | 最 高 | 最 低 | 平 均 | 参 考
|  | 採 水 時 刻 |  | 9:20 | 9:20
|  | 天 候（前日） |  | 晴 | 曇
|  | 天 候（当日） |  | 晴 | 晴
|  | 気 温 （℃） |  | 25.5 | 27.2 | 27.2 | 25.5 | 26.35
|  | 水 温 （℃） |  | 12.5 | 18.1 | 18.1 | 12.5 | 15.3
水質基準項目 |  |  | 単 位 | 検査結果
1 | 一般細菌 |  | 個/mL | 99 | 4400 | 4400 | 99 | 2249.5 | 病原微生物
2 | 大腸菌 |  | － | 検出 | 検出
3 | カドミウム及びその化合物 |  | mg/L | [5 empty] | 金属類
4 | 水銀及びその化合物 |  | mg/L
5 | セレン及びその化合物 |  | mg/L
6 | 鉛及びその化合物 |  | mg/L
7 | ヒ素及びその化合物 |  | mg/L
8 | 六価クロム化合物 |  | mg/L
9 | 亜硝酸態窒素 |  | mg/L | [5 empty] | 無機物
10 | シアン化物イオン及び塩化シアン |  | mg/L | [5 empty] | 消毒副生成物
11 | 硝酸態窒素及び亜硝酸態窒素 |  | mg/L | <0.1 | 0.1 | 0.1 | <0.1 | <0.1 | 無機物
12 | フッ素及びその化合物 |  | mg/L
13 | ホウ素及びその化合物 |  | mg/L
14 | 四塩化炭素 |  | mg/L | [5 empty] | 有機物
15 | 1,4-ジオキサン |  | mg/L
16 | シス-1,2-ジクロロエチレン及び トランス-1,2-ジクロロエチレン |  | mg/L
17 | ジクロロメタン |  | mg/L
18 | テトラクロロエチレン |  | mg/L
19 | トリクロロエチレン |  | mg/L
20 | ベンゼン |  | mg/L
21 | 塩素酸 |  | mg/L | [5 empty] | 消毒副生成物
22 | クロロ酢酸 |  | mg/L
23 | クロロホルム |  | mg/L
24 | ジクロロ酢酸 |  | mg/L
25 | ジブロモクロロメタン |  | mg/L
26 | 臭素酸 |  | mg/L
27 | 総トリハロメタン |  | mg/L
28 | トリクロロ酢酸 |  | mg/L
29 | ブロモジクロロメタン |  | mg/L
30 | ブロモホルム |  | mg/L
31 | ホルムアルデヒド |  | mg/L
32 | 亜鉛及びその化合物 |  | mg/L | [5 empty] | 金属類
33 | アルミニウム及びその化合物 |  | mg/L
34 | 鉄及びその化合物 |  | mg/L | 0.16 | 0.16 | 0.16 | 0.16 | 0.16
35 | 銅及びその化合物 |  | mg/L
36 | ナトリウム及びその化合物 |  | mg/L | [5 empty] | 無機物
37 | マンガン及びその化合物 |  | mg/L | 0.012 | 0.02 | 0.02 | 0.012 | 0.016 | 金属類
38 | 塩化物イオン |  | mg/L | 3.7 | 4.8 | 4.8 | 3.7 | 4.25 | その他
39 | カルシウム、マグネシウム等（硬度） |  | mg/L | 28 | 44 | 44 | 28 | 36 | 無機物
40 | 蒸発残留物 |  | mg/L | 67 | 114 | 114 | 67 | 90.5
41 | 陰イオン界面活性剤 |  | mg/L | <0.02 | <0.02 | <0.02 | <0.02 | <0.02 | 有機物
42 | ジェオスミン |  | mg/L
43 | 2-メチルイソボルネオール |  | mg/L
44 | 非イオン界面活性剤 |  | mg/L | <0.002 | <0.002 | <0.002 | <0.002 | <0.002
45 | フェノール類 |  | mg/L
46 | 有機物（TOC：全有機炭素） |  | mg/L | 0.5 | 1 | 1 | 0.5 | 0.75 | 基礎的性状
47 | pH値 |  | － | 7.4 | 7.7 | 7.7 | 7.4 | 7.55
48 | 味 |  | －
49 | 臭気 |  | － | 異常なし | 異常なし
50 | 色度 |  | 度 | 1.9 | 4.7 | 4.7 | 1.9 | 3.3
51 | 濁度 |  | 度 | 2.1 | 3.1 | 3.1 | 2.1 | 2.6
環境指標項目 |  |  | 単位 | 検査結果
1 | 全窒素 |  | mg/L | 0.51 | 0.26 | 0.51 | 0.26 | 0.385 | その他
2 | 全りん |  | mg/L | 0.012 | 0.018 | 0.018 | 0.012 | 0.015
3 | 生物化学的酸素要求量（BOD） |  | mg/L | 0.5 | <0.5 | 0.5 | <0.5 | <0.5
4 | 化学的酸素要求量（COD） |  | mg/L | 0.9 | 2.1 | 2.1 | 0.9 | 1.5
5 | 浮遊物質量（SS） |  | mg/L | 4 | 1 | 4 | 1 | 2.5
6 | 溶存酸素（DO） |  | mg/L | 10 | 9.3 | 10 | 9.3 | 9.65
7 | アンモニア態窒素 |  | mg/L | <0.1 | <0.1 | <0.1 | <0.1 | <0.1
8 | 大腸菌数 |  | CFU/100mL | 8 | 1.2×10² | 1.2×10² | 8 | 6.4×10
9 | 糞便性大腸菌群数（最確数） |  | MPN/100mL | 7.8 | 1.3×10² | 1.3×10² | 7.8 | 6.9×10
10 | 総アルカリ度 |  | mg/L | 18 | 26 | 26 | 18 | 22
11 | 有機物(過ﾏﾝｶﾞﾝ酸ｶﾘｳﾑ消費量) |  | mg/L | 1.9 | 3.1 | 3.1 | 1.9 | 2.5
検 査 機 関 ※ |  |  |  | 2 | 2
※ 検査機関 １：西川浄水場 ２：一般財団法人山形県理化学分析センター（TOCのみ西川浄水場）

## 綱取
定 期 水 質 検 査 結 果（令和５年度）
水質検査実施地点名称
採水区分 |  | 水源域 |  | 綱取川
試料採取時の 記録事項 |  | 採 水 月 日 |  | 2023-05-18 | 2023-07-06 | 最 高 | 最 低 | 平 均 | 参 考
|  | 採 水 時 刻 |  | 9:05 | 9:05
|  | 天 候（前日） |  | 晴 | 曇
|  | 天 候（当日） |  | 晴 | 晴
|  | 気 温 （℃） |  | 25 | 28.2 | 28.2 | 25 | 26.6
|  | 水 温 （℃） |  | 14.2 | 18.4 | 18.4 | 14.2 | 16.3
水質基準項目 |  |  | 単 位 | 検査結果
1 | 一般細菌 |  | 個/mL | 320 | 960 | 960 | 320 | 640 | 病原微生物
2 | 大腸菌 |  | － | 検出 | 検出
3 | カドミウム及びその化合物 |  | mg/L | [5 empty] | 金属類
4 | 水銀及びその化合物 |  | mg/L
5 | セレン及びその化合物 |  | mg/L
6 | 鉛及びその化合物 |  | mg/L
7 | ヒ素及びその化合物 |  | mg/L
8 | 六価クロム化合物 |  | mg/L
9 | 亜硝酸態窒素 |  | mg/L | [5 empty] | 無機物
10 | シアン化物イオン及び塩化シアン |  | mg/L | [5 empty] | 消毒副生成物
11 | 硝酸態窒素及び亜硝酸態窒素 |  | mg/L | <0.1 | 0.1 | 0.1 | <0.1 | <0.1 | 無機物
12 | フッ素及びその化合物 |  | mg/L
13 | ホウ素及びその化合物 |  | mg/L
14 | 四塩化炭素 |  | mg/L | [5 empty] | 有機物
15 | 1,4-ジオキサン |  | mg/L
16 | シス-1,2-ジクロロエチレン及び トランス-1,2-ジクロロエチレン |  | mg/L
17 | ジクロロメタン |  | mg/L
18 | テトラクロロエチレン |  | mg/L
19 | トリクロロエチレン |  | mg/L
20 | ベンゼン |  | mg/L
21 | 塩素酸 |  | mg/L | [5 empty] | 消毒副生成物
22 | クロロ酢酸 |  | mg/L
23 | クロロホルム |  | mg/L
24 | ジクロロ酢酸 |  | mg/L
25 | ジブロモクロロメタン |  | mg/L
26 | 臭素酸 |  | mg/L
27 | 総トリハロメタン |  | mg/L
28 | トリクロロ酢酸 |  | mg/L
29 | ブロモジクロロメタン |  | mg/L
30 | ブロモホルム |  | mg/L
31 | ホルムアルデヒド |  | mg/L
32 | 亜鉛及びその化合物 |  | mg/L | [5 empty] | 金属類
33 | アルミニウム及びその化合物 |  | mg/L
34 | 鉄及びその化合物 |  | mg/L | 0.04 | 0.12 | 0.12 | 0.04 | 0.08
35 | 銅及びその化合物 |  | mg/L
36 | ナトリウム及びその化合物 |  | mg/L | [5 empty] | 無機物
37 | マンガン及びその化合物 |  | mg/L | 0.004 | 0.01 | 0.01 | 0.004 | 0.007 | 金属類
38 | 塩化物イオン |  | mg/L | 5.6 | 4.9 | 5.6 | 4.9 | 5.25 | その他
39 | カルシウム、マグネシウム等（硬度） |  | mg/L | 24 | 24 | 24 | 24 | 24 | 無機物
40 | 蒸発残留物 |  | mg/L | 98 | 70 | 98 | 70 | 84
41 | 陰イオン界面活性剤 |  | mg/L | <0.02 | <0.02 | <0.02 | <0.02 | <0.02 | 有機物
42 | ジェオスミン |  | mg/L
43 | 2-メチルイソボルネオール |  | mg/L
44 | 非イオン界面活性剤 |  | mg/L | <0.002 | <0.002 | <0.002 | <0.002 | <0.002
45 | フェノール類 |  | mg/L
46 | 有機物（TOC：全有機炭素） |  | mg/L | 1.3 | 1.8 | 1.8 | 1.3 | 1.55 | 基礎的性状
47 | pH値 |  | － | 7.5 | 7.6 | 7.6 | 7.5 | 7.55
48 | 味 |  | －
49 | 臭気 |  | － | 異常なし | 異常なし
50 | 色度 |  | 度 | 3.4 | 7.2 | 7.2 | 3.4 | 5.3
51 | 濁度 |  | 度 | 0.9 | 16 | 16 | 0.9 | 8.45
環境指標項目 |  |  | 単位 | 検査結果
1 | 全窒素 |  | mg/L | 0.31 | 0.24 | 0.31 | 0.24 | 0.275 | その他
2 | 全りん |  | mg/L | 0.009 | 0.011 | 0.011 | 0.009 | 0.01
3 | 生物化学的酸素要求量（BOD） |  | mg/L | 0.7 | 0.5 | 0.7 | 0.5 | 0.6
4 | 化学的酸素要求量（COD） |  | mg/L | 1 | 1.9 | 1.9 | 1 | 1.45
5 | 浮遊物質量（SS） |  | mg/L | <1 | 1 | 1 | <1 | <1
6 | 溶存酸素（DO） |  | mg/L | 9.8 | 9.1 | 9.8 | 9.1 | 9.45
7 | アンモニア態窒素 |  | mg/L | <0.1 | <0.1 | <0.1 | <0.1 | <0.1
8 | 大腸菌数 |  | CFU/100mL | 1.0×10² | 1.1×10² | 1.1×10² | 1.0×10² | 1.1×10²
9 | 糞便性大腸菌群数（最確数） |  | MPN/100mL | 1.1×10² | 1.3×10² | 1.3×10² | 1.1×10² | 1.2×10²
10 | 総アルカリ度 |  | mg/L | 12 | 16 | 16 | 12 | 14
11 | 有機物(過ﾏﾝｶﾞﾝ酸ｶﾘｳﾑ消費量) |  | mg/L | 1.6 | 3.2 | 3.2 | 1.6 | 2.4
検 査 機 関 ※ |  |  |  | 2 | 2
※ 検査機関 １：西川浄水場 ２：一般財団法人山形県理化学分析センター（TOCのみ西川浄水場）

## 原水（基）
定 期 水 質 検 査 結 果（令和５年度）
水質検査実施地点名称
採水区分 |  | 原水 |  | 沼山取水場
試料採取時の 記録事項 |  | 採 水 月 日 |  | 2023-04-13 | 2023-05-11 | 2023-06-06 | 2023-07-11 | 2023-08-08 | 2023-09-07 | 2023-10-12 | 2023-11-09 | 2023-12-05 | 2024-01-24 | 2024-02-08 | 2024-03-04 | 最 高 | 最 低 | 平 均 | 参 考
|  | 採 水 時 刻 |  | 9:20 | 8:45 | 9:15 | 10:30 | 9:20 | 9:10 | 9:15 | 8:40 | 9:15 | 9:15 | 9:10 | 9:10
|  | 天 候（前日） |  | 曇 | 晴 | 晴 | 曇 | 晴 | 曇 | 晴 | 晴 | 晴 | 曇 | 曇 | 雪
|  | 天 候（当日） |  | 晴 | 晴 | 晴 | 曇 | 晴 | 晴 | 晴 | 晴 | 晴 | 雪 | 雪 | 雪
|  | 気 温 （℃） |  | 13.8 | 13 | 22.1 | 27 | 30 | 24.9 | 15 | 8.2 | 3.1 | -0.9 | 0.8 | 1 | 30 | -0.9 | 13.1667
|  | 水 温 （℃） |  | 6.6 | 8.3 | 11 | 17 | 21.4 | 21.3 | 14.2 | 11.3 | 6.3 | 3.7 | 2.8 | 2.5 | 21.4 | 2.5 | 10.5333
水質基準項目 |  |  | 単 位 | 2023-04-13: 検 査 結 果
1 | 一般細菌 |  | 個/mL | 25 | 37 | 180 | 420 | 830 | 4600 | 320 | 880 | 110 | 200 | 120 | 130 | 4600 | 25 | 654.3333 | 病原微生物
2 | 大腸菌 |  | － | bar: 2023-04-13 to 2024-03-04
3 | カドミウム及びその化合物 |  | mg/L | 2023-04-13: <0.0003; 2023-07-11: <0.0003; 2023-10-12: <0.0003; 2024-01-24: <0.0003 | <0.0003 | <0.0003 | <0.0003 | 金属類
4 | 水銀及びその化合物 |  | mg/L | 2023-04-13: <0.00005; 2023-07-11: <0.00005; 2023-10-12: <0.00005; 2024-01-24: <0.00005 | <0.00005 | <0.00005 | <0.00005
5 | セレン及びその化合物 |  | mg/L | 2023-04-13: <0.001; 2023-07-11: <0.001; 2023-10-12: <0.001; 2024-01-24: <0.001 | <0.001 | <0.001 | <0.001
6 | 鉛及びその化合物 |  | mg/L | 2023-04-13: <0.001; 2023-07-11: 0.001; 2023-10-12: 0.001; 2024-01-24: 0.001 | 0.001 | <0.001 | <0.001
7 | ヒ素及びその化合物 |  | mg/L | 2023-04-13: <0.001; 2023-07-11: <0.001; 2023-10-12: <0.001; 2024-01-24: <0.001 | <0.001 | <0.001 | <0.001
8 | 六価クロム化合物 |  | mg/L | 2023-04-13: <0.002; 2023-07-11: <0.002; 2023-10-12: <0.002; 2024-01-24: <0.002 | <0.002 | <0.002 | <0.002
9 | 亜硝酸態窒素 |  | mg/L | <0.004 | <0.004 | <0.004 | <0.004 | <0.004 | <0.004 | <0.004 | <0.004 | <0.004 | <0.004 | <0.004 | <0.004 | <0.004 | <0.004 | <0.004 | 無機物
10 | シアン化物イオン及び塩化シアン |  | mg/L | <0.001 | <0.001 | <0.001 | <0.001 | <0.001 | <0.001 | <0.001 | <0.001 | <0.001 | <0.001 | <0.001 | <0.001 | <0.001 | <0.001 | <0.001 | 消毒副生成物
11 | 硝酸態窒素及び亜硝酸態窒素 |  | mg/L | 0.2 | 0.1 | <0.1 | <0.1 | <0.1 | <0.1 | 0.1 | <0.1 | 0.2 | 0.2 | 0.1 | 0.1 | 0.2 | <0.1 | <0.1 | 無機物
12 | フッ素及びその化合物 |  | mg/L | 2023-04-13: <0.05; 2023-07-11: <0.05; 2023-10-12: <0.05; 2024-01-24: <0.05 | <0.05 | <0.05 | <0.05
13 | ホウ素及びその化合物 |  | mg/L | 2023-04-13: <0.1; 2023-07-11: <0.1; 2023-10-12: <0.1; 2024-01-24: <0.1 | <0.1 | <0.1 | <0.1
14 | 四塩化炭素 |  | mg/L | 2023-04-13: <0.0002; 2023-07-11: <0.0002; 2023-10-12: <0.0002; 2024-01-24: <0.0002 | <0.0002 | <0.0002 | <0.0002 | 有機物
15 | 1,4-ジオキサン |  | mg/L | 2023-04-13: <0.005; 2023-07-11: <0.005; 2023-10-12: <0.005; 2024-01-24: <0.005 | <0.005 | <0.005 | <0.005
16 | シス-1,2-ジクロロエチレン及びトランス-1,2-ジクロロエチレン |  | mg/L | 2023-04-13: <0.001; 2023-07-11: <0.001; 2023-10-12: <0.001; 2024-01-24: <0.001 | <0.001 | <0.001 | <0.001
17 | ジクロロメタン |  | mg/L | 2023-04-13: <0.001; 2023-07-11: <0.001; 2023-10-12: <0.001; 2024-01-24: <0.001 | <0.001 | <0.001 | <0.001
18 | テトラクロロエチレン |  | mg/L | 2023-04-13: <0.001; 2023-07-11: <0.001; 2023-10-12: <0.001; 2024-01-24: <0.001 | <0.001 | <0.001 | <0.001
19 | トリクロロエチレン |  | mg/L | 2023-04-13: <0.001; 2023-07-11: <0.001; 2023-10-12: <0.001; 2024-01-24: <0.001 | <0.001 | <0.001 | <0.001
20 | ベンゼン |  | mg/L | 2023-04-13: <0.001; 2023-07-11: <0.001; 2023-10-12: <0.001; 2024-01-24: <0.001 | <0.001 | <0.001 | <0.001
21 | 塩素酸 |  | mg/L | 2023-04-13: <0.06; 2023-07-11: <0.06; 2023-10-12: <0.06; 2024-01-24: <0.06 | <0.06 | <0.06 | <0.06 | 消毒副生成物
22 | クロロ酢酸 |  | mg/L | 2023-04-13: <0.002; 2023-07-11: <0.002; 2023-10-12: <0.002; 2024-01-24: <0.002 | <0.002 | <0.002 | <0.002
23 | クロロホルム |  | mg/L | 2023-04-13: <0.001; 2023-07-11: <0.001; 2023-10-12: <0.001; 2024-01-24: <0.001 | <0.001 | <0.001 | <0.001
24 | ジクロロ酢酸 |  | mg/L | 2023-04-13: <0.003; 2023-07-11: <0.003; 2023-10-12: <0.003; 2024-01-24: <0.003 | <0.003 | <0.003 | <0.003
25 | ジブロモクロロメタン |  | mg/L | 2023-04-13: <0.001; 2023-07-11: <0.001; 2023-10-12: <0.001; 2024-01-24: <0.001 | <0.001 | <0.001 | <0.001
26 | 臭素酸 |  | mg/L | 2023-04-13: <0.001; 2023-07-11: <0.001; 2023-10-12: <0.001; 2024-01-24: <0.001 | <0.001 | <0.001 | <0.001
27 | 総トリハロメタン |  | mg/L | 2023-04-13: <0.001; 2023-07-11: <0.001; 2023-10-12: <0.001; 2024-01-24: <0.001 | <0.001 | <0.001 | <0.001
28 | トリクロロ酢酸 |  | mg/L | 2023-04-13: <0.003; 2023-07-11: <0.003; 2023-10-12: <0.003; 2024-01-24: <0.003 | <0.003 | <0.003 | <0.003
29 | ブロモジクロロメタン |  | mg/L | 2023-04-13: <0.001; 2023-07-11: <0.001; 2023-10-12: <0.001; 2024-01-24: <0.001 | <0.001 | <0.001 | <0.001
30 | ブロモホルム |  | mg/L | 2023-04-13: <0.001; 2023-07-11: <0.001; 2023-10-12: <0.001; 2024-01-24: <0.001 | <0.001 | <0.001 | <0.001
31 | ホルムアルデヒド |  | mg/L | 2023-04-13: <0.008; 2023-07-11: <0.008; 2023-10-12: <0.008; 2024-01-24: <0.008 | <0.008 | <0.008 | <0.008
32 | 亜鉛及びその化合物 |  | mg/L | 2023-04-13: <0.01; 2023-07-11: <0.01; 2023-10-12: <0.01; 2024-01-24: <0.01 | <0.01 | <0.01 | <0.01 | 金属類
33 | アルミニウム及びその化合物 |  | mg/L | 2023-04-13: 0.2; 2023-07-11: 0.16; 2023-10-12: 0.19; 2024-01-24: 0.06 | 0.2 | 0.06 | 0.1525
34 | 鉄及びその化合物 |  | mg/L | 2023-04-13: 0.24; 2023-07-11: 0.22; 2023-10-12: 0.34; 2024-01-24: 0.11 | 0.34 | 0.11 | 0.2275
35 | 銅及びその化合物 |  | mg/L | 2023-04-13: 0.01; 2023-07-11: 0.01; 2023-10-12: <0.01; 2024-01-24: 0.02 | 0.02 | <0.01 | 0.01
36 | ナトリウム及びその化合物 |  | mg/L | 2023-04-13: 4.3; 2023-07-11: 3.9; 2023-10-12: 4.9; 2024-01-24: 7 | 7 | 3.9 | 5.025 | 無機物
37 | マンガン及びその化合物 |  | mg/L | 2023-04-13: 0.024; 2023-07-11: 0.024; 2023-10-12: 0.057; 2024-01-24: 0.02 | 0.057 | 0.02 | 0.03125 | 金属類
38 | 塩化物イオン |  | mg/L | 5.2 | 3.3 | 3 | 3.1 | 4.2 | 4.5 | 4.6 | 4.9 | 5.4 | 7.5 | 7.4 | 7.9 | 7.9 | 3 | 5.0833 | その他
39 | カルシウム、マグネシウム等（硬度） |  | mg/L | 2023-04-13: 18; 2023-07-11: 14; 2023-10-12: 20; 2024-01-24: 22 | 22 | 14 | 18.5 | 無機物
40 | 蒸発残留物 |  | mg/L | 2023-04-13: 68; 2023-07-11: 49; 2023-10-12: 57; 2024-01-24: 67 | 68 | 49 | 60.25
41 | 陰イオン界面活性剤 |  | mg/L | 2023-04-13: <0.02; 2023-07-11: <0.02; 2023-10-12: <0.02; 2024-01-24: <0.02 | <0.02 | <0.02 | <0.02 | 有機物
42 | ジェオスミン |  | mg/L | <0.000001 | <0.000001 | <0.000001 | 1e-06 | 1e-06 | <0.000001 | <0.000001 | 1e-06 | <0.000001 | <0.000001 | <0.000001 | 1e-06 | 1e-06 | <0.000001 | <0.000001
43 | 2-メチルイソボルネオール |  | mg/L | <0.000001 | <0.000001 | <0.000001 | <0.000001 | <0.000001 | <0.000001 | <0.000001 | <0.000001 | <0.000001 | <0.000001 | <0.000001 | <0.000001 | <0.000001 | <0.000001 | <0.000001
44 | 非イオン界面活性剤 |  | mg/L | 2023-04-13: <0.002; 2023-07-11: <0.002; 2023-10-12: <0.002; 2024-01-24: <0.002 | <0.002 | <0.002 | <0.002
45 | フェノール類 |  | mg/L | 2023-04-13: <0.0005; 2023-07-11: <0.0005; 2023-10-12: <0.0005; 2024-01-24: <0.0005 | <0.0005 | <0.0005 | <0.0005
46 | 有機物（TOC：全有機炭素） |  | mg/L | 0.7 | 0.8 | 0.7 | 1.7 | 1.2 | 1.4 | 1.4 | 1 | 0.9 | 0.7 | 0.6 | 0.7 | 1.7 | 0.6 | 0.98333 | 基礎的性状
47 | pH値 |  | － | 6.9 | 6.9 | 7.2 | 7.4 | 7.5 | 7.4 | 7.1 | 7.2 | 7.2 | 7.2 | 7.3 | 7.2 | 7.5 | 6.9 | 7.2083
48 | 味 |  | －
49 | 臭気 |  | － | 異常なし | 異常なし | 異常なし | 微沼沢臭 | 異常なし | 異常なし | 異常なし | 異常なし | 異常なし | 異常なし | 異常なし | 異常なし
50 | 色度 |  | 度 | 3.5 | 6.4 | 3.3 | 10 | 7.8 | 9.1 | 9 | 5.2 | 4.8 | 4.2 | 3.6 | 3.8 | 10 | 3.3 | 5.8917
51 | 濁度 |  | 度 | 9.8 | 19 | 2.1 | 7.4 | 3.5 | 3.8 | 9.3 | 2.5 | 4.9 | 3.7 | 2.1 | 2.8 | 19 | 2.1 | 5.9083
検 査 機 関 ※ |  |  |  | 2 | 2 | 2 | 2 | 2 | 2 | 2 | 2 | 2 | 2 | 2 | 2
※ 検査機関 １：西川浄水場 ２：一般財団法人山形県理化学分析センター

## 原水（管）
定 期 水 質 検 査 結 果（令和５年度）
水質検査実施地点名称
採水区分 |  | 原水 |  | 沼山取水場
試料採取時の記録事項 |  | 採 水 月 日 |  | 2023-04-13 | 2023-05-11 | 2023-06-06 | 2023-07-11 | 2023-08-08 | 2023-09-07 | 2023-10-12 | 2023-11-09 | 2023-12-05 | 2024-01-24 | 2024-02-08 | 2024-03-04 | 最 高 | 最 低 | 平 均 | 参 考
|  | 採 水 時 間 |  | 9:20 | 8:45 | 9:15 | 10:30 | 9:20 | 9:10 | 9:15 | 8:40 | 9:15 | 9:15 | 9:10 | 9:10
|  | 天 候（前日） |  | 曇 | 晴 | 晴 | 曇 | 晴 | 曇 | 晴 | 晴 | 晴 | 曇 | 曇 | 雪
|  | 天 候（当日） |  | 晴 | 晴 | 晴 | 曇 | 晴 | 晴 | 晴 | 晴 | 晴 | 雪 | 雪 | 雪
|  | 気 温 (℃) |  | 13.8 | 13 | 22.1 | 27 | 30 | 24.9 | 15 | 8.2 | 3.1 | -0.9 | 0.8 | 1 | 30 | -0.9 | 13.1667
|  | 水 温 (℃) |  | 6.6 | 8.3 | 11 | 17 | 21.4 | 21.3 | 14.2 | 11.3 | 6.3 | 3.7 | 2.8 | 2.5 | 21.4 | 2.5 | 10.5333
水質管理目標設定項目 |  |  | 単 位 | 2023-04-13: 検 査 結 果
1 | アンチモン及びその化合物 |  | mg/L | 2023-04-13: <0.0002; 2023-07-11: <0.0002; 2023-10-12: <0.0002; 2024-01-24: <0.0002 | <0.0002 | <0.0002 | <0.0002 | 金属類
2 | ウラン及びその化合物 |  | mg/L | 2023-04-13: <0.0002; 2023-07-11: <0.0002; 2023-10-12: <0.0002; 2024-01-24: <0.0002 | <0.0002 | <0.0002 | <0.0002
3 | ニッケル及びその化合物 |  | mg/L | 2023-04-13: <0.001; 2023-07-11: <0.001; 2023-10-12: 0.001; 2024-01-24: 0.002 | 0.002 | <0.001 | <0.001
5 | 1,2-ジクロロエタン |  | mg/L | 2023-04-13: <0.0004; 2023-07-11: <0.0004; 2023-10-12: <0.0004; 2024-01-24: <0.0004 | <0.0004 | <0.0004 | <0.0004 | 有機物
8 | トルエン |  | mg/L | 2023-04-13: <0.001; 2023-07-11: <0.001; 2023-10-12: <0.001; 2024-01-24: <0.001 | <0.001 | <0.001 | <0.001
9 | フタル酸ジ(2-エチルヘキシル) |  | mg/L | 2023-04-13: <0.006; 2023-07-11: <0.006; 2023-10-12: <0.006; 2024-01-24: <0.006 | <0.006 | <0.006 | <0.006
10 | 亜塩素酸 |  | mg/L | [15 empty] | 消毒副生成物等
12 | 二酸化塩素 |  | mg/L
13 | ジクロロアセトニトリル |  | mg/L
14 | 抱水クロラール |  | mg/L
15 | 農薬類 |  | mg/L | 2023-05-11: 0; 2023-07-11: 0; 2023-09-07: 0 | 0 | 0 | 0 | 農薬
16 | 残留塩素 |  | mg/L | [15 empty] | 消毒の効果
17 | カルシウム、マグネシウム等（硬度） |  | mg/L | 2023-04-13: 18; 2023-07-11: 14; 2023-10-12: 20; 2024-01-24: 22 | 22 | 14 | 18.5 | 味
18 | マンガン及びその化合物 |  | mg/L | 2023-04-13: 0.024; 2023-07-11: 0.024; 2023-10-12: 0.057; 2024-01-24: 0.02 | 0.057 | 0.02 | 0.03125
19 | 遊離炭酸 |  | mg/L | 2023-04-13: 1.8; 2023-07-11: 1.8; 2023-10-12: 1.4; 2024-01-24: 1.4 | 1.8 | 1.4 | 1.6
20 | 1,1,1-トリクロロエタン |  | mg/L | 2023-04-13: <0.001; 2023-07-11: <0.001; 2023-10-12: <0.001; 2024-01-24: <0.001 | <0.001 | <0.001 | <0.001 | 有機物
21 | メチル-t-ブチルエーテル |  | mg/L | 2023-04-13: <0.002; 2023-07-11: <0.002; 2023-10-12: <0.002; 2024-01-24: <0.002 | <0.002 | <0.002 | <0.002
22 | 有機物質(過マンガン酸カリウム消費量) |  | mg/L | [15 empty] | 味
23 | 臭気強度(TON) |  | － | [12 empty] | 1 | 1 | 1 | 臭気 | bar: 2023-04-13; 2023-07-11; 2023-10-12; 2024-01-24
24 | 蒸発残留物 |  | mg/L | 2023-04-13: 68; 2023-07-11: 49; 2023-10-12: 57; 2024-01-24: 67 | 68 | 49 | 60.25 | 味
25 | 濁度 |  | 度 | 9.8 | 19 | 2.1 | 7.4 | 3.5 | 3.8 | 9.3 | 2.5 | 4.9 | 3.7 | 2.1 | 2.8 | 19 | 2.1 | 5.9083 | 基礎的性状
26 | pH値 |  | － | 6.9 | 6.9 | 7.2 | 7.4 | 7.5 | 7.4 | 7.1 | 7.2 | 7.2 | 7.2 | 7.3 | 7.2 | 7.5 | 6.9 | 7.2083 | 腐食
27 | 腐食性(ランゲリア指数) |  | － | 2023-04-13: -3; 2023-07-11: -2.3; 2023-10-12: -2.4; 2024-01-24: -2.6 | -2.3 | -3 | -2.575
28 | 従属栄養細菌 |  | 個/mL | 2023-04-13: 1100; 2023-07-11: 8600; 2023-10-12: 6600; 2024-01-24: 4100 | 8600 | 1100 | 5100 | 現存量指標
29 | 1,1-ジクロロエチレン |  | mg/L | 2023-04-13: <0.001; 2023-07-11: <0.001; 2023-10-12: <0.001; 2024-01-24: <0.001 | <0.001 | <0.001 | <0.001 | 有機物
30 | アルミニウム及びその化合物 |  | mg/L | 2023-04-13: 0.2; 2023-07-11: 0.16; 2023-10-12: 0.19; 2024-01-24: 0.06 | 0.2 | 0.06 | 0.1525 | 金属類
31 | ペルフルオロオクタンスルホン酸(PFOS)及びペルフルオロオクタン酸(PFOA) |  | mg/L | 2023-04-13: <0.000005; 2023-07-11: <0.000005; 2023-10-12: <0.000005; 2024-01-24: <0.000005 | <0.000005 | <0.000005 | <0.000005 | その他
原 虫 類 関 連 項 目 |  |  | 単 位 | 2023-04-13: 検 査 結 果
1 | クリプトスポリジウム |  | － | 2023-06-06: 検出せず; 2023-08-08: 検出せず |  |  |  | 原虫類
2 | ジアルジア |  | － | 2023-06-06: 検出せず; 2023-08-08: 検出せず
3 | 嫌気性芽胞菌 |  | 個/10mL | 0 | 0 | 0 | 0 | 0 | 0 | 0 | 0 | 0 | 0 | 0 | 0 | 0 | 0 | 0 | 原虫類指標菌
4 | 大腸菌数（最確数） |  | MPN/100mL | 4.1 | 6.3 | 3.1 | 1.6×10² | 4.9×10 | 7.7×10 | 7.9×10 | 2.2×10 | 1.7×10 | 3.0×10 | 2.0×10 | 1.1×10 | 1.6×10² | 3.1 | 4.5×10
そ の 他 項 目 |  |  | 単 位 | 2023-04-13: 検 査 結 果
1 | 全窒素 |  | mg/L | 2023-05-11: 0.54; 2023-07-11: 0.34; 2023-09-07: 0.73; 2023-11-09: 0.18 | 0.73 | 0.18 | 0.4475 | その他
2 | 全りん |  | mg/L | 2023-05-11: 0.021; 2023-07-11: 0.016; 2023-09-07: 0.017; 2023-11-09: 0.012 | 0.021 | 0.012 | 0.0165
3 | 生物化学的酸素要求量（BOD） |  | mg/L | 2023-05-11: <0.5; 2023-07-11: 1.6; 2023-09-07: 0.6; 2023-11-09: 0.5 | 1.6 | <0.5 | 0.675
4 | 化学的酸素要求量（COD） |  | mg/L | 2023-05-11: 1.8; 2023-07-11: 2.9; 2023-09-07: 2.6; 2023-11-09: 1.9 | 2.9 | 1.8 | 2.3
5 | 浮遊物質量（SS） |  | mg/L | 2023-05-11: 10; 2023-07-11: 5; 2023-09-07: 3; 2023-11-09: <1 | 10 | <1. | 4.5
6 | 溶存酸素（DO） |  | mg/L | 2023-05-11: 12; 2023-07-11: 9.3; 2023-09-07: 8.7; 2023-11-09: 10 | 12 | 8.7 | 10
7 | アンモニア態窒素 |  | mg/L | 2023-05-11: <0.1; 2023-07-11: <0.1; 2023-09-07: <0.1; 2023-11-09: <0.1 | <0.1 | <0.1 | <0.1
8 | 大腸菌数 |  | CFU/100mL | 2023-05-11: 2; 2023-07-11: 1.6×10²; 2023-09-07: 6.8×10; 2023-11-09: 2.1×10 | 1.6×10² | 2 | 6.3×10
9 | 紫外線(UV)吸光度 |  | － | 2023-05-11: 0.078; 2023-07-11: 0.078; 2023-09-07: 0.068; 2023-11-09: 0.044 | 0.078 | 0.044 | 0.067
10 | 侵食性遊離炭酸 |  | mg/L | 2023-05-11: 1.6; 2023-07-11: 1.7; 2023-09-07: 2.4; 2023-11-09: 1.7 | 2.4 | 1.6 | 1.85
11 | 糞便性大腸菌群数（最確数） |  | MPN/100mL | 2023-05-11: 7.8; 2023-07-11: 1.3×10²; 2023-09-07: 7.9×10; 2023-11-09: 2.3×10 | 1.3×10² | 7.8 | 6.0×10
12 | トリハロメタン生成能 |  | mg/L | 2023-05-11: 0.03; 2023-07-11: 0.062; 2023-09-07: 0.047; 2023-11-09: 0.038 | 0.062 | 0.03 | 0.04425
13 | 総アルカリ度 |  | mg/L | 2023-05-11: 8.2; 2023-07-11: 12; 2023-09-07: 16; 2023-11-09: 18 | 18 | 8.2 | 13.55
検 査 機 関 ※ |  |  |  | 2 | 2 | 2 | 2 | 2 | 2 | 2 | 2 | 2 | 2 | 2 | 2
※ 検査機関 １：西川浄水場 ２：一般財団法人山形県理化学分析センター

## 原水（農）
定 期 水 質 検 査 結 果（令和５年度）
水質検査実施地点名称
採水区分 |  | 原水 |  |  | 沼山取水場
試料採取時の記録事項 |  | 採 水 月 日 |  |  | 2023-05-11 |  | 2023-07-11 |  | 2023-09-07 |  | 試料採取時の記録事項 |  | 採 水 月 日 |  |  | 2023-05-11 |  | 2023-07-11 |  | 2023-09-07
|  | 採 水 時 間 |  |  | 8:45 |  | 10:30 |  | 9:10 |  |  |  | 採 水 時 間 |  |  | 8:45 |  | 10:30 |  | 9:10
|  | 天 候（前日） |  |  | 晴 |  | 曇 |  | 曇 |  |  |  | 天 候（前日） |  |  | 晴 |  | 曇 |  | 曇
|  | 天 候（当日） |  |  | 晴 |  | 曇 |  | 晴 |  |  |  | 天 候（当日） |  |  | 晴 |  | 曇 |  | 晴
|  | 気 温 (℃) |  |  | 13 |  | 27 |  | 24.9 |  |  |  | 気 温 (℃) |  |  | 13 |  | 27 |  | 24.9
|  | 水 温 (℃) |  |  | 8.3 |  | 17 |  | 21.3 |  |  |  | 水 温 (℃) |  |  | 8.3 |  | 17 |  | 21.3
水質管理目標設定項目のうち15農薬類 |  |  | 用途 | 目標値※1 | 検 査 結 果 | [5 empty] | 水質管理目標設定項目のうち15農薬類 |  |  | 用途 | 目標値※1 | 検 査 結 果
| 農 薬 名 |  |  | (mg/L) | 測定値 | 目標値との比 | 測定値 | 目標値との比 | 測定値 | 目標値との比 |  | 農 薬 名 |  |  | (mg/L) | 測定値 | 目標値との比 | 測定値 | 目標値との比 | 測定値 | 目標値との比
1 | 1，3-ジクロロプロペン（D-D） |  | 殺虫剤 | 0.05 | <0.0005 | 0 | <0.0005 | 0 | <0.0005 | 0 | 59 | チオジカルブ |  | 殺虫剤 | 0.08 | <0.0008 | 0 | <0.0008 | 0 | <0.0008 | 0
2 | 2，2-DPA(ダラポン) |  | 除草剤 | 0.08 | <0.0008 | 0 | <0.0008 | 0 | <0.0008 | 0 | 60 | チオファネートメチル |  | 殺虫剤,殺菌剤 | 0.3 | <0.003 | 0 | <0.003 | 0 | <0.003 | 0
3 | 2，4-D(2，4-PA) |  | 除草剤 | 0.02 | <0.0002 | 0 | <0.0002 | 0 | <0.0002 | 0 | 61 | チオベンカルブ |  | 除草剤 | 0.02 | <0.0002 | 0 | <0.0002 | 0 | <0.0002 | 0
4 | EPN |  | 殺虫剤 | 0.004 | <0.00004 | 0 | <0.00004 | 0 | <0.00004 | 0 | 62 | テフリルトリオン |  | 除草剤 | 0.002 | <0.00002 | 0 | <0.00002 | 0 | <0.00002 | 0
5 | MCPA |  | 除草剤 | 0.005 | <0.00005 | 0 | <0.00005 | 0 | <0.00005 | 0 | 63 | テルブカルブ（MBPMC） |  | 除草剤 | 0.02 | <0.0002 | 0 | <0.0002 | 0 | <0.0002 | 0
6 | アシュラム |  | 除草剤 | 0.9 | <0.002 | 0 | <0.002 | 0 | <0.002 | 0 | 64 | トリクロピル |  | 除草剤 | 0.006 | <0.00006 | 0 | <0.00006 | 0 | <0.00006 | 0
7 | アセフェート |  | 殺虫剤,殺菌剤 | 0.006 | <0.00006 | 0 | <0.00006 | 0 | <0.00006 | 0 | 65 | トリクロルホン（DEP） |  | 殺虫剤 | 0.005 | <0.00005 | 0 | <0.00005 | 0 | <0.00005 | 0
8 | アトラジン |  | 除草剤 | 0.01 | <0.0001 | 0 | <0.0001 | 0 | <0.0001 | 0 | 66 | トリシクラゾール |  | 殺虫剤、殺菌剤 植物成長調整剤 | 0.1 | <0.0008 | 0 | <0.0008 | 0 | <0.0008 | 0
9 | アニロホス |  | 除草剤 | 0.003 | <0.00003 | 0 | <0.00003 | 0 | <0.00003 | 0 | 67 | トリフルラリン |  | 除草剤 | 0.06 | <0.0006 | 0 | <0.0006 | 0 | <0.0006 | 0
10 | アミトラズ |  | 殺虫剤 | 0.006 | <0.00006 | 0 | <0.00006 | 0 | <0.00006 | 0 | 68 | ナプロパミド |  | 除草剤 | 0.03 | <0.0003 | 0 | <0.0003 | 0 | <0.0003 | 0
11 | アラクロール |  | 除草剤 | 0.03 | <0.0003 | 0 | <0.0003 | 0 | <0.0003 | 0 | 69 | パラコート |  | 除草剤 | 0.005 | <0.0005 | 0 | <0.0005 | 0 | <0.0005 | 0
12 | イソキサチオン |  | 殺虫剤 | 0.005 | <0.00005 | 0 | <0.00005 | 0 | <0.00005 | 0 | 70 | ピペロホス |  | 除草剤 | 0.0009 | <0.000009 | 0 | <0.000009 | 0 | <0.000009 | 0
13 | イソフェンホス |  | 殺菌剤 | 0.001 | <0.00001 | 0 | <0.00001 | 0 | <0.00001 | 0 | 71 | ピラクロニル |  | 除草剤 | 0.01 | <0.0001 | 0 | <0.0001 | 0 | <0.0001 | 0
14 | イソプロカルブ（MIPC） |  | 殺虫剤 | 0.01 | <0.0001 | 0 | <0.0001 | 0 | <0.0001 | 0 | 72 | ピラゾキシフェン |  | 除草剤 | 0.004 | <0.0004 | 0 | <0.0004 | 0 | <0.0004 | 0
15 | イソプロチオラン（IPT） |  | 殺虫剤、殺菌剤 植物成長調整剤 | 0.3 | <0.003 | 0 | <0.003 | 0 | <0.003 | 0 | 73 | ピラゾリネート(ピラゾレート) |  | 除草剤 | 0.02 | <0.0002 | 0 | <0.0002 | 0 | <0.0002 | 0
16 | イプフェンカルバゾン |  | 除草剤 | 0.002 | <0.00002 | 0 | <0.00002 | 0 | <0.00002 | 0 | 74 | ピリダフェンチオン |  | 殺虫剤 | 0.002 | <0.00002 | 0 | <0.00002 | 0 | <0.00002 | 0
17 | イプロベンホス（IBP） |  | 殺菌剤 | 0.09 | <0.0009 | 0 | <0.0009 | 0 | <0.0009 | 0 | 75 | ピリブチカルブ |  | 除草剤 | 0.02 | <0.0002 | 0 | <0.0002 | 0 | <0.0002 | 0
18 | イミノクタジン |  | 殺虫剤,殺菌剤 | 0.006 | <0.00006 | 0 | <0.00006 | 0 | <0.00006 | 0 | 76 | ピロキロン |  | 殺虫剤,殺菌剤 | 0.05 | <0.0005 | 0 | <0.0005 | 0 | <0.0005 | 0
19 | インダノファン |  | 除草剤 | 0.009 | <0.00009 | 0 | <0.00009 | 0 | <0.00009 | 0 | 77 | フィプロニル |  | 殺虫剤,殺菌剤 | 0.0005 | <0.000005 | 0 | <0.000005 | 0 | <0.000005 | 0
20 | エスプロカルブ |  | 除草剤 | 0.03 | <0.0003 | 0 | <0.0003 | 0 | <0.0003 | 0 | 78 | フェニトロチオン（MEP） |  | 殺虫剤、殺菌剤 植物成長調整剤 | 0.01 | <0.00003 | 0 | <0.00003 | 0 | <0.00003 | 0
21 | エトフェンプロックス |  | 殺虫剤,殺菌剤 | 0.08 | <0.0008 | 0 | <0.0008 | 0 | <0.0008 | 0 | 79 | フェノブカルブ（BPMC） |  | 殺虫剤,殺菌剤 | 0.03 | <0.0003 | 0 | <0.0003 | 0 | <0.0003 | 0
22 | エンドスルファン（ベンゾエピン） |  | 殺虫剤 | 0.01 | <0.0001 | 0 | <0.0001 | 0 | <0.0001 | 0 | 80 | フェリムゾン |  | 殺虫剤,殺菌剤 | 0.05 | <0.0005 | 0 | <0.0005 | 0 | <0.0005 | 0
23 | オキサジクロメホン |  | 除草剤 | 0.02 | <0.0001 | 0 | <0.0001 | 0 | <0.0001 | 0 | 81 | フェンチオン（MPP） |  | 殺虫剤 | 0.006 | <0.00006 | 0 | <0.00006 | 0 | <0.00006 | 0
24 | オキシン銅(有機銅) |  | 殺虫剤,殺菌剤 | 0.03 | <0.0003 | 0 | <0.0003 | 0 | <0.0003 | 0 | 82 | フェントエート（PAP） |  | 殺虫剤,殺菌剤 | 0.007 | <0.00007 | 0 | <0.00007 | 0 | <0.00007 | 0
25 | オリサストロビン |  | 殺虫剤,殺菌剤 | 0.1 | <0.0001 | 0 | <0.0001 | 0 | <0.0001 | 0 | 83 | フェントラザミド |  | 除草剤 | 0.01 | <0.0001 | 0 | <0.0001 | 0 | <0.0001 | 0
26 | カズサホス |  | 殺虫剤 | 0.0006 | <0.000006 | 0 | <0.000006 | 0 | <0.000006 | 0 | 84 | フサライド |  | 殺虫剤,殺菌剤 | 0.1 | <0.001 | 0 | <0.001 | 0 | <0.001 | 0
27 | カフェンストロール |  | 殺虫剤,除草剤 | 0.008 | <0.00008 | 0 | <0.00008 | 0 | <0.00008 | 0 | 85 | ブタクロール |  | 除草剤 | 0.03 | <0.0003 | 0 | <0.0003 | 0 | <0.0003 | 0
28 | カルタップ |  | 殺虫剤,殺菌剤 除草剤 | 0.08 | <0.008 | 0 | <0.008 | 0 | <0.008 | 0 | 86 | ブタミホス |  | 除草剤 | 0.02 | <0.0002 | 0 | <0.0002 | 0 | <0.0002 | 0
29 | カルバリル（NAC） |  | 殺虫剤 | 0.02 | <0.0002 | 0 | <0.0002 | 0 | <0.0002 | 0 | 87 | ブプロフェジン |  | 殺虫剤,殺菌剤 | 0.02 | <0.0002 | 0 | <0.0002 | 0 | <0.0002 | 0
30 | カルボフラン |  | 代謝物 | 0.0003 | <0.000003 | 0 | <0.000003 | 0 | <0.000003 | 0 | 88 | フルアジナム |  | 殺菌剤 | 0.03 | <0.0003 | 0 | <0.0003 | 0 | <0.0003 | 0
31 | キノクラミン（ＡＣＮ） |  | 除草剤 | 0.005 | <0.00005 | 0 | <0.00005 | 0 | <0.00005 | 0 | 89 | プレチラクロール |  | 除草剤 | 0.05 | <0.0005 | 0 | <0.0005 | 0 | <0.0005 | 0
32 | キャプタン |  | 殺菌剤 | 0.3 | <0.003 | 0 | <0.003 | 0 | <0.003 | 0 | 90 | プロシミドン |  | 殺菌剤 | 0.09 | <0.0009 | 0 | <0.0009 | 0 | <0.0009 | 0
33 | クミルロン |  | 除草剤 | 0.03 | <0.0003 | 0 | <0.0003 | 0 | <0.0003 | 0 | 91 | プロチオホス |  | 殺虫剤 | 0.007 | <0.00004 | 0 | <0.00004 | 0 | <0.00004 | 0
34 | グリホサート |  | 除草剤 | 2 | <0.02 | 0 | <0.02 | 0 | <0.02 | 0 | 92 | プロピコナゾール |  | 殺菌剤 | 0.05 | <0.0005 | 0 | <0.0005 | 0 | <0.0005 | 0
35 | グリホシネート |  | 除草剤 植物成長調整剤 | 0.02 | <0.002 | 0 | <0.002 | 0 | <0.002 | 0 | 93 | プロピザミド |  | 除草剤 | 0.05 | <0.0005 | 0 | <0.0005 | 0 | <0.0005 | 0
36 | クロメプロップ |  | 除草剤 | 0.02 | <0.0002 | 0 | <0.0002 | 0 | <0.0002 | 0 | 94 | プロベナゾール |  | 殺虫剤,殺菌剤 | 0.03 | <0.0003 | 0 | <0.0003 | 0 | <0.0003 | 0
37 | クロルニトロフェン（CNP） |  | 除草剤 | 0.0001 | <0.000001 | 0 | <0.000001 | 0 | <0.000001 | 0 | 95 | ブロモブチド |  | 殺虫剤,除草剤 | 0.1 | <0.001 | 0 | <0.001 | 0 | <0.001 | 0
38 | クロルピリホス |  | 殺虫剤 | 0.003 | <0.00003 | 0 | <0.00003 | 0 | <0.00003 | 0 | 96 | ベノミル |  | 殺菌剤 | 0.02 | <0.0002 | 0 | <0.0002 | 0 | <0.0002 | 0
39 | クロロタロニル（TPN） |  | 殺虫剤,殺菌剤 | 0.05 | <0.0005 | 0 | <0.0005 | 0 | <0.0005 | 0 | 97 | ペンシクロン |  | 殺虫剤,殺菌剤 | 0.1 | <0.001 | 0 | <0.001 | 0 | <0.001 | 0
40 | シアナジン |  | 除草剤 | 0.001 | <0.00001 | 0 | <0.00001 | 0 | <0.00001 | 0 | 98 | ベンゾビシクロン |  | 除草剤 | 0.09 | <0.0009 | 0 | <0.0009 | 0 | <0.0009 | 0
41 | シアノホス（CYAP） |  | 殺虫剤 | 0.003 | <0.00003 | 0 | <0.00003 | 0 | <0.00003 | 0 | 99 | ベンゾフェナップ |  | 除草剤 | 0.005 | <0.00005 | 0 | <0.00005 | 0 | <0.00005 | 0
42 | ジウロン（DCMU） |  | 除草剤 | 0.02 | <0.0002 | 0 | <0.0002 | 0 | <0.0002 | 0 | 100 | ベンタゾン |  | 除草剤 | 0.2 | <0.002 | 0 | <0.002 | 0 | <0.002 | 0
43 | ジクロベニル（DBN） |  | 除草剤 | 0.03 | <0.0001 | 0 | <0.0001 | 0 | <0.0001 | 0 | 101 | ペンディメタリン |  | 除草剤 植物成長調整剤 | 0.3 | <0.003 | 0 | <0.003 | 0 | <0.003 | 0
44 | ジクロルボス（DDVP） |  | 殺虫剤 | 0.008 | <0.00008 | 0 | <0.00008 | 0 | <0.00008 | 0 | 102 | ベンフラカルブ |  | 殺虫剤,殺菌剤 | 0.02 | <0.0002 | 0 | <0.0002 | 0 | <0.0002 | 0
45 | ジクワット |  | 除草剤 | 0.01 | <0.0005 | 0 | <0.0005 | 0 | <0.0005 | 0 | 103 | ベンフルラリン（ベスロジン） |  | 除草剤 | 0.01 | <0.0001 | 0 | <0.0001 | 0 | <0.0001 | 0
46 | ジスルホトン（エチルチオメトン） |  | 殺虫剤 | 0.004 | <0.00004 | 0 | <0.00004 | 0 | <0.00004 | 0 | 104 | ベンフレセート |  | 除草剤 | 0.07 | <0.0007 | 0 | <0.0007 | 0 | <0.0007 | 0
47 | ジチオカルバメート系農薬 |  | 殺虫剤,殺菌剤 | 0.005 | <0.00005 | 0 | <0.00005 | 0 | <0.00005 | 0 | 105 | ホスチアゼート |  | 殺虫剤 | 0.005 | <0.00005 | 0 | <0.00005 | 0 | <0.00005 | 0
48 | ジチオピル |  | 除草剤 | 0.009 | <0.00009 | 0 | <0.00009 | 0 | <0.00009 | 0 | 106 | マラチオン（マラソン） |  | 殺虫剤 | 0.7 | <0.0005 | 0 | <0.0005 | 0 | <0.0005 | 0
49 | シハロホップブチル |  | 除草剤 | 0.006 | <0.00006 | 0 | <0.00006 | 0 | <0.00006 | 0 | 107 | メコプロップ（MCPP） |  | 除草剤 | 0.05 | <0.0005 | 0 | <0.0005 | 0 | <0.0005 | 0
50 | シマジン（CAT） |  | 除草剤 | 0.003 | <0.00003 | 0 | <0.00003 | 0 | <0.00003 | 0 | 108 | メソミル |  | 殺虫剤 | 0.03 | <0.0003 | 0 | <0.0003 | 0 | <0.0003 | 0
51 | ジメタメトリン |  | 除草剤 | 0.02 | <0.0002 | 0 | <0.0002 | 0 | <0.0002 | 0 | 109 | メタラキシル |  | 殺虫剤,殺菌剤 | 0.2 | <0.002 | 0 | <0.002 | 0 | <0.002 | 0
52 | ジメトエート |  | 殺虫剤 | 0.05 | <0.0005 | 0 | <0.0005 | 0 | <0.0005 | 0 | 110 | メチダチオン（DMTP） |  | 殺虫剤 | 0.004 | <0.00004 | 0 | <0.00004 | 0 | <0.00004 | 0
53 | シメトリン |  | 除草剤 | 0.03 | <0.0003 | 0 | <0.0003 | 0 | <0.0003 | 0 | 111 | メトミノストロビン |  | 殺虫剤,殺菌剤 | 0.04 | <0.0004 | 0 | <0.0004 | 0 | <0.0004 | 0
54 | ダイアジノン |  | 殺虫剤,殺菌剤 | 0.003 | <0.00003 | 0 | <0.00003 | 0 | <0.00003 | 0 | 112 | メトリブジン |  | 除草剤 | 0.03 | <0.0003 | 0 | <0.0003 | 0 | <0.0003 | 0
55 | ダイムロン |  | 殺虫剤,殺菌剤 除草剤 | 0.8 | <0.008 | 0 | <0.008 | 0 | <0.008 | 0 | 113 | メフェナセット |  | 除草剤 | 0.02 | <0.0002 | 0 | <0.0002 | 0 | <0.0002 | 0
56 | ダゾメット 、メタム(カーバム)及びメチルイソチオシアネート |  | 殺菌剤 | 0.01 | <0.0001 | 0 | <0.0001 | 0 | <0.0001 | 0 | 114 | メプロニル |  | 殺虫剤,殺菌剤 | 0.1 | <0.001 | 0 | <0.001 | 0 | <0.001 | 0
57 | チアジニル |  | 殺虫剤,殺菌剤 | 0.1 | <0.001 | 0 | <0.001 | 0 | <0.001 | 0 | 115 | モリネート |  | 除草剤 | 0.005 | <0.00005 | 0 | <0.00005 | 0 | <0.00005 | 0
58 | チウラム |  | 殺虫剤,殺菌剤 | 0.02 | <0.0002 | 0 | <0.0002 | 0 | <0.0002 | 0 |  | 農薬 合計目標値 |  |  | 1 |  | 0 |  | 0 |  | 0
| ※1 水道水としての目標値を掲載。 | [9 empty] | 検 査 機 関 ※2 |  |  |  |  | 2 |  | 2 |  | 2
※2 検査機関 1 : 西川浄水場 2 : 一般財団法人山形県理化学分析センター

## 沈澱
定 期 水 質 検 査 結 果（令和５年度）
水質検査実施地点名称
採水区分 |  | 処理工程水 |  | 西川浄水場（沈澱水）
試料採取時の 記録事項 |  | 採 水 月 日 |  | 2023-04-13 | 2023-07-11 | 2023-10-12 | 2024-01-24 | 最 高 | 最 低 | 平 均 | 参 考
|  | 採 水 時 刻 |  | 8:30 | 9:32 | 8:00 | 8:00
|  | 天 候（前日） |  | 曇 | 曇 | 晴 | 曇
|  | 天 候（当日） |  | 晴 | 曇 | 晴 | 雪
|  | 気 温 （℃） |  | 12.7 | 27.5 | 11.6 | -2 | 27.5 | -2 | 12.45
|  | 水 温 （℃） |  | 6.3 | 16.5 | 14.2 | 3.9 | 16.5 | 3.9 | 10.225
|  | 残留塩素(mg/L) |  | 0.3 | 0.2 | 0.3 | 0.3 | 0.3 | 0.2 | 0.275
水質基準項目 |  |  | 単 位 | 検 査 結 果
1 | 一般細菌 |  | 個/mL | [7 empty] | 病原微生物
2 | 大腸菌 |  | －
3 | カドミウム及びその化合物 |  | mg/L | [7 empty] | 金属類
4 | 水銀及びその化合物 |  | mg/L
5 | セレン及びその化合物 |  | mg/L
6 | 鉛及びその化合物 |  | mg/L
7 | ヒ素及びその化合物 |  | mg/L
8 | 六価クロム化合物 |  | mg/L
9 | 亜硝酸態窒素 |  | mg/L | [7 empty] | 無機物
10 | シアン化物イオン及び塩化シアン |  | mg/L | [7 empty] | 消毒副生成物
11 | 硝酸態窒素及び亜硝酸態窒素 |  | mg/L | [7 empty] | 無機物
12 | フッ素及びその化合物 |  | mg/L
13 | ホウ素及びその化合物 |  | mg/L
14 | 四塩化炭素 |  | mg/L | [7 empty] | 有機物
15 | 1,4-ジオキサン |  | mg/L
16 | シス-1,2-ジクロロエチレン及びトランス-1,2-ジクロロエチレン |  | mg/L
17 | ジクロロメタン |  | mg/L
18 | テトラクロロエチレン |  | mg/L
19 | トリクロロエチレン |  | mg/L
20 | ベンゼン |  | mg/L
21 | 塩素酸 |  | mg/L | <0.06 | <0.06 | <0.06 | <0.06 | <0.06 | <0.06 | <0.06 | 消毒副生成物
22 | クロロ酢酸 |  | mg/L | <0.002 | <0.002 | <0.002 | <0.002 | <0.002 | <0.002 | <0.002
23 | クロロホルム |  | mg/L | 0.002 | 0.015 | 0.008 | 0.001 | 0.015 | 0.001 | 0.0065
24 | ジクロロ酢酸 |  | mg/L | 0.004 | 0.013 | 0.005 | <0.003 | 0.013 | <0.003 | 0.0055
25 | ジブロモクロロメタン |  | mg/L | <0.001 | <0.001 | <0.001 | <0.001 | <0.001 | <0.001 | <0.001
26 | 臭素酸 |  | mg/L | <0.001 | <0.001 | <0.001 | <0.001 | <0.001 | <0.001 | <0.001
27 | 総トリハロメタン |  | mg/L | 0.003 | 0.017 | 0.01 | 0.002 | 0.017 | 0.002 | 0.008
28 | トリクロロ酢酸 |  | mg/L | <0.003 | 0.01 | 0.005 | <0.003 | 0.01 | <0.003 | 0.00375
29 | ブロモジクロロメタン |  | mg/L | 0.001 | 0.002 | 0.002 | 0.001 | 0.002 | 0.001 | 0.0015
30 | ブロモホルム |  | mg/L | <0.001 | <0.001 | <0.001 | <0.001 | <0.001 | <0.001 | <0.001
31 | ホルムアルデヒド |  | mg/L | <0.008 | <0.008 | <0.008 | <0.008 | <0.008 | <0.008 | <0.008
32 | 亜鉛及びその化合物 |  | mg/L | [7 empty] | 金属類
33 | アルミニウム及びその化合物 |  | mg/L | 0.08 | 0.77 | 1.3 | 0.09 | 1.3 | 0.08 | 0.56
34 | 鉄及びその化合物 |  | mg/L | <0.03 | 0.04 | 0.19 | <0.03 | 0.19 | <0.03 | 0.0575
35 | 銅及びその化合物 |  | mg/L
36 | ナトリウム及びその化合物 |  | mg/L | [7 empty] | 無機物
37 | マンガン及びその化合物 |  | mg/L | 0.012 | 0.041 | 0.043 | 0.014 | 0.043 | 0.012 | 0.0275 | 金属類
38 | 塩化物イオン |  | mg/L | [7 empty] | その他
39 | カルシウム、マグネシウム等（硬度） |  | mg/L | [7 empty] | 無機物
40 | 蒸発残留物 |  | mg/L
41 | 陰イオン界面活性剤 |  | mg/L | [7 empty] | 有機物
42 | ジェオスミン |  | mg/L
43 | 2-メチルイソボルネオール |  | mg/L
44 | 非イオン界面活性剤 |  | mg/L
45 | フェノール類 |  | mg/L
46 | 有機物（TOC：全有機炭素） |  | mg/L | 0.4 | 0.7 | 0.8 | 0.4 | 0.8 | 0.4 | 0.575 | 基礎的性状
47 | pH値 |  | －
48 | 味 |  | －
49 | 臭気 |  | －
50 | 色度 |  | 度 | <0.5 | 3.9 | 3.3 | <0.5 | 3.9 | <0.5 | 1.8
51 | 濁度 |  | 度 | <0.1 | 1.4 | 4.2 | <0.1 | 4.2 | <0.1 | 1.4
検 査 機 関 ※ |  |  |  | 2 | 2 | 2 | 2
※ 検査機関 １：西川浄水場 ２：一般財団法人山形県理化学分析センター

## ろ過
定 期 水 質 検 査 結 果（令和５年度）
水質検査実施地点名称
採水区分 |  | 処理工程水 |  | 西川浄水場（ろ過水）
試料採取時の 記録事項 |  | 採 水 月 日 |  | 2023-04-13 | 2023-07-11 | 2023-10-12 | 2024-01-24 | 最 高 | 最 低 | 平 均 | 参 考
|  | 採 水 時 刻 |  | 8:30 | 9:34 | 8:00 | 8:00
|  | 天 候（前日） |  | 曇 | 曇 | 晴 | 曇
|  | 天 候（当日） |  | 晴 | 曇 | 晴 | 雪
|  | 気 温 （℃） |  | 12.7 | 27.5 | 11.6 | -2 | 27.5 | -2 | 12.45
|  | 水 温 （℃） |  | 5.8 | 16.1 | 14 | 4.5 | 16.1 | 4.5 | 10.1
|  | 残留塩素(mg/L) |  | 0.4 | 0.4 | 0.6 | 0.4 | 0.6 | 0.4 | 0.45
水質基準項目 |  |  | 単 位 | 検 査 結 果
1 | 一般細菌 |  | 個/mL | [7 empty] | 病原微生物
2 | 大腸菌 |  | －
3 | カドミウム及びその化合物 |  | mg/L | [7 empty] | 金属類
4 | 水銀及びその化合物 |  | mg/L
5 | セレン及びその化合物 |  | mg/L
6 | 鉛及びその化合物 |  | mg/L
7 | ヒ素及びその化合物 |  | mg/L
8 | 六価クロム化合物 |  | mg/L
9 | 亜硝酸態窒素 |  | mg/L | [7 empty] | 無機物
10 | シアン化物イオン及び塩化シアン |  | mg/L | [7 empty] | 消毒副生成物
11 | 硝酸態窒素及び亜硝酸態窒素 |  | mg/L | [7 empty] | 無機物
12 | フッ素及びその化合物 |  | mg/L
13 | ホウ素及びその化合物 |  | mg/L
14 | 四塩化炭素 |  | mg/L | [7 empty] | 有機物
15 | 1,4-ジオキサン |  | mg/L
16 | シス-1,2-ジクロロエチレン及びトランス-1,2-ジクロロエチレン |  | mg/L
17 | ジクロロメタン |  | mg/L
18 | テトラクロロエチレン |  | mg/L
19 | トリクロロエチレン |  | mg/L
20 | ベンゼン |  | mg/L
21 | 塩素酸 |  | mg/L | <0.06 | <0.06 | <0.06 | <0.06 | <0.06 | <0.06 | <0.06 | 消毒副生成物
22 | クロロ酢酸 |  | mg/L | <0.002 | <0.002 | <0.002 | <0.002 | <0.002 | <0.002 | <0.002
23 | クロロホルム |  | mg/L | 0.003 | 0.016 | 0.012 | 0.002 | 0.016 | 0.002 | 0.00825
24 | ジクロロ酢酸 |  | mg/L | 0.004 | 0.015 | 0.007 | <0.003 | 0.015 | <0.003 | 0.0065
25 | ジブロモクロロメタン |  | mg/L | <0.001 | <0.001 | <0.001 | <0.001 | <0.001 | <0.001 | <0.001
26 | 臭素酸 |  | mg/L | <0.001 | <0.001 | <0.001 | <0.001 | <0.001 | <0.001 | <0.001
27 | 総トリハロメタン |  | mg/L | 0.005 | 0.018 | 0.015 | 0.004 | 0.018 | 0.004 | 0.0105
28 | トリクロロ酢酸 |  | mg/L | <0.003 | 0.011 | 0.006 | <0.003 | 0.011 | <0.003 | 0.00425
29 | ブロモジクロロメタン |  | mg/L | 0.002 | 0.002 | 0.003 | 0.002 | 0.003 | 0.002 | 0.00225
30 | ブロモホルム |  | mg/L | <0.001 | <0.001 | <0.001 | <0.001 | <0.001 | <0.001 | <0.001
31 | ホルムアルデヒド |  | mg/L | <0.008 | <0.008 | <0.008 | <0.008 | <0.008 | <0.008 | <0.008
32 | 亜鉛及びその化合物 |  | mg/L | [7 empty] | 金属類
33 | アルミニウム及びその化合物 |  | mg/L | <0.01 | 0.02 | 0.01 | <0.01 | 0.02 | <0.01 | <0.01
34 | 鉄及びその化合物 |  | mg/L | <0.03 | <0.03 | <0.03 | <0.03 | <0.03 | <0.03 | <0.03
35 | 銅及びその化合物 |  | mg/L
36 | ナトリウム及びその化合物 |  | mg/L | [7 empty] | 無機物
37 | マンガン及びその化合物 |  | mg/L | <0.001 | <0.001 | <0.001 | <0.001 | <0.001 | <0.001 | <0.001 | 金属類
38 | 塩化物イオン |  | mg/L | [7 empty] | その他
39 | カルシウム、マグネシウム等（硬度） |  | mg/L | [7 empty] | 無機物
40 | 蒸発残留物 |  | mg/L
41 | 陰イオン界面活性剤 |  | mg/L | [7 empty] | 有機物
42 | ジェオスミン |  | mg/L
43 | 2-メチルイソボルネオール |  | mg/L
44 | 非イオン界面活性剤 |  | mg/L
45 | フェノール類 |  | mg/L
46 | 有機物（TOC：全有機炭素） |  | mg/L | 0.3 | 0.6 | 0.6 | 0.3 | 0.6 | 0.3 | 0.45 | 基礎的性状
47 | pH値 |  | －
48 | 味 |  | －
49 | 臭気 |  | －
50 | 色度 |  | 度 | <0.5 | <0.5 | <0.5 | <0.5 | <0.5 | <0.5 | <0.5
51 | 濁度 |  | 度 | <0.1 | <0.1 | <0.1 | <0.1 | <0.1 | <0.1 | <0.1
検 査 機 関 ※ |  |  |  | 2 | 2 | 2 | 2
※ 検査機関 １：西川浄水場 ２：一般財団法人山形県理化学分析センター