## 検査計画
令和６年度 庄内広域水道（北部地域） 定期水質検査実施計画
区分 |  | 採水場所等 | 項目 | ４月 | ５月 | ６月 | ７月 | ８月 | ９月 | 10月 | 11月 | 12月 | １月 | ２月 | ３月
水質 | 水源域 | 田沢川 | 河川水 | bar: ５月; ７月; ９月; 11月
|  | 田沢川ダム | ダム水（表層） | bar: ５月 to 11月
|  |  | ダム水(中・底層) | ７月: ●×3
| 原水 | 原水 サンプリング栓 | 水質基準項目（原水） | bar: ４月; ７月; 10月; １月
水質基準項目（省略不可11項目） | bar: ５月 to ６月; ８月 to ９月; 11月 to 12月; ２月 to ３月
水質基準項目（臭気物質） | bar: ５月 to ６月; ８月 to ９月; 11月 to 12月; ２月 to ３月
水質管理目標設定項目(原水) | bar: ４月; ７月; 10月; １月
水質管理目標設定項目(農薬類) | bar: ５月; ７月; ９月
水源監視項目 | bar: ５月; ７月; ９月; 11月
トリハロメタン生成能 | bar: ８月; 10月
クリプト・ジアルジア | bar: ６月; ８月
クリプト指標菌 | bar: ６月; ８月
| 処理 | 沈殿水サンプリング栓 | 処理工程水（17項目） | bar: ４月; ７月; 10月; １月
|  | ろ過水サンプリング栓 | 処理工程水（17項目） | bar: ４月; ７月; 10月; １月
| 浄水池 | 浄水場出口 | 水質基準項目（浄水） | bar: ４月; ７月; 10月; １月
水質基準項目（省略不可23項目） | bar: ５月 to ６月; ８月 to ９月; 11月 to 12月; ２月 to ３月
水質基準項目（臭気物質） | bar: ５月 to ６月; ８月 to ９月; 11月 to 12月; ２月 to ３月
水質管理目標設定項目(浄水) | bar: ４月; ７月; 10月; １月
水質管理目標設定項目(農薬類) | bar: ５月; ７月; ９月
クリプト・ジアルジア | bar: ６月; ８月
| 量水所 | 松山量水所 | 水質基準項目（浄水） | bar: ４月; ７月; 10月; １月
水質基準項目（省略不可23項目） | bar: ５月 to ６月; ８月 to ９月; 11月 to 12月; ２月 to ３月
水質基準項目（臭気物質） | bar: ５月 to ６月; ８月 to ９月; 11月 to 12月; ２月 to ３月
水質管理目標設定項目(浄水) | bar: ７月
水質管理目標設定項目（快適・優先） | bar: ４月; 10月; １月
|  | 酒田量水所 | 水質基準項目（浄水） | bar: ７月
水質基準項目（省略不可13項目） | bar: ４月; 10月; １月
|  | 平田第２量水所 | 水質基準項目（浄水） | bar: ７月
水質基準項目（省略不可13項目） | bar: ４月; 10月; １月
| (注) | 水質基準項目についても検査している。
７月分ダム水：表層、中層(-10m)、中層(-20m)、底層(-30m)の４箇所の検査を実施。

## 毎日検査
毎日水質検査結果(令和６年度)
検 査 地 点 |  |  | 松山量水所 | [5 empty] | 平田浄水場出口
月 | 項 目 | 単 位 | 平均 | ( | 最小 | ～ | 最大 | ) | 平均 | ( | 最小 | ～ | 最大 | )
４月 | 色度 | 度 | 1度未満 | ( | 1度未満 | ～ | 1度未満 | ) | 異常なし
| 濁度 | 度 | 0.1度未満 | ( | 0.1度未満 | ～ | 0.1度未満 | ) | 異常なし
| 残留塩素 | mg/L | 0.5 | ( | 0.5 | ～ | 0.5 | ) | 0.542 | ( | 0.49 | ～ | 0.58 | )
５月 | 色度 | 度 | 1度未満 | ( | 1度未満 | ～ | 1度未満 | ) | 異常なし
| 濁度 | 度 | 0.1度未満 | ( | 0.1度未満 | ～ | 0.1度未満 | ) | 異常なし
| 残留塩素 | mg/L | 0.53 | ( | 0.51 | ～ | 0.56 | ) | 0.54923 | ( | 0.51 | ～ | 0.61 | )
６月 | 色度 | 度 | 1度未満 | ( | 1度未満 | ～ | 1度未満 | ) | 異常なし
| 濁度 | 度 | 0.1度未満 | ( | 0.1度未満 | ～ | 0.1度未満 | ) | 異常なし
| 残留塩素 | mg/L | 0.58 | ( | 0.54 | ～ | 0.62 | ) | 0.64667 | ( | 0.53 | ～ | 0.73 | )
７月 | 色度 | 度 | 1度未満 | ( | 1度未満 | ～ | 1度未満 | ) | 異常なし
| 濁度 | 度 | 0.1度未満 | ( | 0.1度未満 | ～ | 0.1度未満 | ) | 異常なし
| 残留塩素 | mg/L | 0.61 | ( | 0.56 | ～ | 0.64 | ) | 0.67871 | ( | 0.61 | ～ | 0.74 | )
８月 | 色度 | 度 | 1度未満 | ( | 1度未満 | ～ | 1度未満 | ) | 異常なし
| 濁度 | 度 | 0.1度未満 | ( | 0.1度未満 | ～ | 0.1度未満 | ) | 異常なし
| 残留塩素 | mg/L | 0.61 | ( | 0.57 | ～ | 0.65 | ) | 0.66355 | ( | 0.61 | ～ | 0.74 | )
９月 | 色度 | 度 | 1度未満 | ( | 1度未満 | ～ | 1度未満 | ) | 異常なし
| 濁度 | 度 | 0.1度未満 | ( | 0.1度未満 | ～ | 0.1度未満 | ) | 異常なし
| 残留塩素 | mg/L | 0.6 | ( | 0.58 | ～ | 0.63 | ) | 0.652 | ( | 0.56 | ～ | 0.72 | )
10月 | 色度 | 度 | 1度未満 | ( | 1度未満 | ～ | 1度未満 | ) | 異常なし
| 濁度 | 度 | 0.1度未満 | ( | 0.1度未満 | ～ | 0.1度未満 | ) | 異常なし
| 残留塩素 | mg/L | 0.59 | ( | 0.58 | ～ | 0.62 | ) | 0.63667 | ( | 0.58 | ～ | 0.68 | )
11月 | 色度 | 度 | 1度未満 | ( | 1度未満 | ～ | 1度未満 | ) | 異常なし
| 濁度 | 度 | 0.1度未満 | ( | 0.1度未満 | ～ | 0.1度未満 | ) | 異常なし
| 残留塩素 | mg/L | 0.64 | ( | 0.62 | ～ | 0.67 | ) | 0.64 | ( | 0.6 | ～ | 0.69 | )
12月 | 色度 | 度 | 1度未満 | ( | 1度未満 | ～ | 1度未満 | ) | 異常なし
| 濁度 | 度 | 0.1度未満 | ( | 0.1度未満 | ～ | 0.1度未満 | ) | 異常なし
| 残留塩素 | mg/L | 0.56 | ( | 0.49 | ～ | 0.62 | ) | 0.61533 | ( | 0.52 | ～ | 0.69 | )
１月 | 色度 | 度 | 1度未満 | ( | 1度未満 | ～ | 1度未満 | ) | 異常なし
| 濁度 | 度 | 0.1度未満 | ( | 0.1度未満 | ～ | 0.1度未満 | ) | 異常なし
| 残留塩素 | mg/L | 0.47 | ( | 0.43 | ～ | 0.51 | ) | 0.51 | ( | 0.4 | ～ | 0.58 | )
２月 | 色度 | 度 | 1度未満 | ( | 1度未満 | ～ | 1度未満 | ) | 異常なし
| 濁度 | 度 | 0.1度未満 | ( | 0.1度未満 | ～ | 0.1度未満 | ) | 異常なし
| 残留塩素 | mg/L | 0.45 | ( | 0.43 | ～ | 0.46 | ) | 0.4975 | ( | 0.42 | ～ | 0.57 | )
３月 | 色度 | 度 | 1度未満 | ( | 1度未満 | ～ | 1度未満 | ) | 異常なし
| 濁度 | 度 | 0.1度未満 | ( | 0.1度未満 | ～ | 0.1度未満 | ) | 異常なし
| 残留塩素 | mg/L | 0.45 | ( | 0.44 | ～ | 0.53 | ) | 0.47768 | ( | 0.43 | ～ | 0.53 | )
※ 浄水場出口における色度、濁度はそれぞれ色、濁りとしての確認結果

## 1 浄水（基準）
定 期 水 質 検 査 結 果（令和６年度）
|  |  |  | 番号 | 水質検査実施地点名称
採水区分 |  | 浄水池 |  | 1 | 平田浄水場
試料採取時の 記録事項 |  | 採 水 月 日 |  | 2024-04-10 | 2024-05-08 | 2024-06-05 | 2024-07-03 | 2024-08-07 | 2024-09-04 | 2024-10-02 | 2024-11-06 | 2024-12-04 | 2025-01-08 | 2025-02-05 | 2025-03-05 | 最 高 | 最 低 | 平 均 | 備 考
|  | 採 水 時 刻 |  | 9:20 | 9:11 | 9:02 | 9:28 | 8:54 | 9:01 | 9:11 | 9:14 | 8:50 | 9:23 | 9:11 | 8:44
|  | 天 候（前日） |  | 雨 | 雨 | 晴 | 晴 | 晴 | 晴 | 晴 | 曇 | 雨 | 曇 | 雪 | 曇
|  | 天 候（当日） |  | 晴 | 曇 | 曇 | 曇 | 曇 | 晴 | 曇 | 曇 | 曇 | 曇 | 雪 | 雨
|  | 気 温 （℃） |  | 9.7 | 12.5 | 18 | 23.1 | 24.9 | 24.4 | 21.9 | 10.2 | 10.8 | 4.2 | 2.4 | 4.6 | 24.9 | 2.4 | 13.8917
|  | 水 温 （℃） |  | 8.3 | 13.7 | 15 | 18 | 14.8 | 21.7 | 17 | 14.1 | 9.5 | 4.4 | 3.7 | 3.8 | 21.7 | 3.7 | 12
|  | 残留塩素(mg/L) |  | 0.57 | 0.56 | 0.65 | 0.73 | 0.68 | 0.67 | 0.72 | 0.7 | 0.7 | 0.59 | 0.61 | 0.53 | 0.73 | 0.53 | 0.6425
水 質 基 準 項 目 |  |  | 基準値(mg/L) | 雨 晴: 検 査 結 果
1 | 一般細菌 |  | 100個/mL以下 | 0 | 0 | 0 | 0 | 0 | 0 | 0 | 0 | 0 | 0 | 0 | 0 | 0 | 0 | 0 | 病原微生物
2 | 大腸菌 |  | 検出されないこと | 不検出 | 不検出 | 不検出 | 不検出 | 不検出 | 不検出 | 不検出 | 不検出 | 不検出 | 不検出 | 不検出 | 不検出
3 | カドミウム及びその化合物 |  | 0.003 以下 | 雨 晴: <0.0003; 晴 曇: <0.0003; 晴 曇: <0.0003; 曇 曇: <0.0003 | <0.0003 | <0.0003 | <0.0003 | 金属類
4 | 水銀及びその化合物 |  | 0.0005 以下 | 雨 晴: <0.00005; 晴 曇: <0.00005; 晴 曇: <0.00005; 曇 曇: <0.00005 | <0.00005 | <0.00005 | <0.00005
5 | セレン及びその化合物 |  | 0.01 以下 | 雨 晴: <0.001; 晴 曇: <0.001; 晴 曇: <0.001; 曇 曇: <0.001 | <0.001 | <0.001 | <0.001
6 | 鉛及びその化合物 |  | 0.01 以下 | 雨 晴: <0.001; 晴 曇: <0.001; 晴 曇: <0.001; 曇 曇: <0.001 | <0.001 | <0.001 | <0.001
7 | ヒ素及びその化合物 |  | 0.01 以下 | 雨 晴: <0.001; 晴 曇: <0.001; 晴 曇: <0.001; 曇 曇: <0.001 | <0.001 | <0.001 | <0.001
8 | 六価クロム化合物 |  | 0.02 以下 | 雨 晴: <0.002; 晴 曇: <0.002; 晴 曇: <0.002; 曇 曇: <0.002 | <0.002 | <0.002 | <0.002
9 | 亜硝酸態窒素 |  | 0.04 以下 | <0.004 | <0.004 | <0.004 | <0.004 | <0.004 | <0.004 | <0.004 | <0.004 | <0.004 | <0.004 | <0.004 | <0.004 | <0.004 | <0.004 | <0.004 | 無機物
10 | シアン化物イオン及び塩化シアン |  | 0.01 以下 | <0.001 | <0.001 | <0.001 | <0.001 | <0.001 | <0.001 | <0.001 | <0.001 | <0.001 | <0.001 | <0.001 | <0.001 | <0.001 | <0.001 | <0.001
11 | 硝酸態窒素及び亜硝酸態窒素 |  | 10 以下 | 0.2 | <0.1 | 0.1 | 0.1 | 0.2 | <0.1 | 0.2 | 0.2 | 0.3 | 0.3 | 0.2 | 0.2 | 0.3 | <0.1 | 0.16667
12 | フッ素及びその化合物 |  | 0.8 以下 | 雨 晴: <0.08; 晴 曇: <0.08; 晴 曇: <0.08; 曇 曇: <0.08 | <0.08 | <0.08 | <0.08
13 | ホウ素及びその化合物 |  | 1.0 以下 | 雨 晴: <0.1; 晴 曇: <0.1; 晴 曇: <0.1; 曇 曇: <0.1 | <0.1 | <0.1 | <0.1
14 | 四塩化炭素 |  | 0.002 以下 | 雨 晴: <0.0002; 晴 曇: <0.0002; 晴 曇: <0.0002; 曇 曇: <0.0002 | <0.0002 | <0.0002 | <0.0002 | 有機物
15 | 1,4-ジオキサン |  | 0.05 以下 | 雨 晴: <0.005; 晴 曇: <0.005; 晴 曇: <0.005; 曇 曇: <0.005 | <0.005 | <0.005 | <0.005
16 | シス-1,2-ジクロロエチレン及び トランス-1,2-ジクロロエチレン |  | 0.04 以下 | 雨 晴: <0.002; 晴 曇: <0.002; 晴 曇: <0.002; 曇 曇: <0.002 | <0.002 | <0.002 | <0.002
17 | ジクロロメタン |  | 0.02 以下 | 雨 晴: <0.001; 晴 曇: <0.001; 晴 曇: <0.001; 曇 曇: <0.001 | <0.001 | <0.001 | <0.001
18 | テトラクロロエチレン |  | 0.01 以下 | 雨 晴: <0.001; 晴 曇: <0.001; 晴 曇: <0.001; 曇 曇: <0.001 | <0.001 | <0.001 | <0.001
19 | トリクロロエチレン |  | 0.01 以下 | 雨 晴: <0.001; 晴 曇: <0.001; 晴 曇: <0.001; 曇 曇: <0.001 | <0.001 | <0.001 | <0.001
20 | ベンゼン |  | 0.01 以下 | 雨 晴: <0.001; 晴 曇: <0.001; 晴 曇: <0.001; 曇 曇: <0.001 | <0.001 | <0.001 | <0.001
21 | 塩素酸 |  | 0.6 以下 | <0.06 | <0.06 | <0.06 | 0.07 | 0.24 | 0.09 | 0.09 | <0.06 | <0.06 | <0.06 | <0.06 | <0.06 | 0.24 | <0.06 | <0.06 | 消毒副生成物
22 | クロロ酢酸 |  | 0.02 以下 | <0.002 | <0.002 | <0.002 | <0.002 | <0.002 | <0.002 | <0.002 | <0.002 | <0.002 | <0.002 | <0.002 | <0.002 | <0.002 | <0.002 | <0.002
23 | クロロホルム |  | 0.06 以下 | 0.001 | 0.003 | 0.005 | 0.008 | 0.021 | 0.006 | 0.005 | 0.005 | 0.002 | <0.001 | <0.001 | 0.001 | 0.021 | <0.001 | 0.00475
24 | ジクロロ酢酸 |  | 0.03 以下 | <0.003 | 0.004 | 0.005 | 0.007 | 0.014 | 0.005 | 0.006 | <0.003 | <0.003 | <0.003 | <0.003 | <0.003 | 0.014 | <0.003 | 0.0034167
25 | ジブロモクロロメタン |  | 0.1 以下 | 0.001 | 0.001 | <0.001 | <0.001 | <0.001 | 0.002 | 0.001 | 0.001 | <0.001 | 0.001 | <0.001 | 0.001 | 0.002 | <0.001 | <0.001
26 | 臭素酸 |  | 0.01 以下 | <0.001 | <0.001 | <0.001 | <0.001 | <0.001 | <0.001 | <0.001 | <0.001 | <0.001 | <0.001 | <0.001 | <0.001 | <0.001 | <0.001 | <0.001
27 | 総トリハロメタン |  | 0.1 以下 | 0.004 | 0.006 | 0.008 | 0.011 | 0.026 | 0.013 | 0.01 | 0.009 | 0.004 | <0.004 | <0.004 | <0.004 | 0.026 | <0.004 | 0.0075833
28 | トリクロロ酢酸 |  | 0.03 以下 | <0.003 | <0.003 | <0.003 | 0.004 | 0.01 | <0.003 | <0.003 | <0.003 | <0.003 | <0.003 | <0.003 | <0.003 | 0.01 | <0.003 | <0.003
29 | ブロモジクロロメタン |  | 0.03 以下 | 0.002 | 0.002 | 0.003 | 0.003 | 0.005 | 0.005 | 0.004 | 0.003 | 0.002 | 0.001 | <0.001 | 0.001 | 0.005 | <0.001 | 0.0025833
30 | ブロモホルム |  | 0.09 以下 | <0.001 | <0.001 | <0.001 | <0.001 | <0.001 | <0.001 | <0.001 | <0.001 | <0.001 | <0.001 | <0.001 | <0.001 | <0.001 | <0.001 | <0.001
31 | ホルムアルデヒド |  | 0.08 以下 | <0.008 | <0.008 | <0.008 | <0.008 | <0.008 | <0.008 | <0.008 | <0.008 | <0.008 | <0.008 | <0.008 | <0.008 | <0.008 | <0.008 | <0.008
32 | 亜鉛及びその化合物 |  | 1.0 以下 | 雨 晴: <0.01; 晴 曇: <0.01; 晴 曇: <0.01; 曇 曇: <0.01 | <0.01 | <0.01 | <0.01 | 金属類
33 | アルミニウム及びその化合物 |  | 0.2 以下 | 雨 晴: <0.01; 晴 曇: 0.02; 晴 曇: 0.01; 曇 曇: <0.01 | 0.02 | <0.01 | <0.01
34 | 鉄及びその化合物 |  | 0.3 以下 | 雨 晴: <0.03; 晴 曇: <0.03; 晴 曇: <0.03; 曇 曇: <0.03 | <0.03 | <0.03 | <0.03
35 | 銅及びその化合物 |  | 1.0 以下 | 雨 晴: <0.01; 晴 曇: <0.01; 晴 曇: <0.01; 曇 曇: <0.01 | <0.01 | <0.01 | <0.01
36 | ナトリウム及びその化合物 |  | 200 以下 | 雨 晴: 9.1; 晴 曇: 10; 晴 曇: 20; 曇 曇: 11 | 20 | 9.1 | 12.525
37 | マンガン及びその化合物 |  | 0.05 以下 | 雨 晴: <0.001; 晴 曇: <0.001; 晴 曇: <0.001; 曇 曇: <0.001 | <0.001 | <0.001 | <0.001
38 | 塩化物イオン |  | 200 以下 | 13 | 12 | 12 | 11 | 35 | 14 | 26 | 20 | 20 | 15 | 15 | 16 | 35 | 11 | 17.4167 | 無機物
39 | カルシウム、マグネシウム等 |  | 300 以下 | 雨 晴: 23; 晴 曇: 23; 晴 曇: 27; 曇 曇: 27 | 27 | 23 | 25 | その他
40 | 蒸発残留物 |  | 500 以下 | 雨 晴: 61; 晴 曇: 66; 晴 曇: 100; 曇 曇: 73 | 100 | 61 | 75
41 | 陰イオン界面活性剤 |  | 0.2 以下 | 雨 晴: <0.02; 晴 曇: <0.02; 晴 曇: <0.02; 曇 曇: <0.02 | <0.02 | <0.02 | <0.02 | 有機物
42 | ジェオスミン |  | 0.00001 以下 | 1e-06 | 3e-06 | 1e-06 | <0.000001 | <0.000001 | <0.000001 | <0.000001 | <0.000001 | <0.000001 | <0.000001 | <0.000001 | <0.000001 | 3e-06 | <0.000001 | <0.000001
43 | 2-メチルイソボルネオール |  | 0.00001 以下 | <0.000001 | <0.000001 | <0.000001 | <0.000001 | <0.000001 | <0.000001 | <0.000001 | <0.000001 | <0.000001 | <0.000001 | <0.000001 | <0.000001 | <0.000001 | <0.000001 | <0.000001
44 | 非イオン界面活性剤 |  | 0.02 以下 | 雨 晴: <0.005; 晴 曇: <0.005; 晴 曇: <0.005; 曇 曇: <0.005 | <0.005 | <0.005 | <0.005
45 | フェノール類 |  | 0.005 以下 | 雨 晴: <0.0005; 晴 曇: <0.0005; 晴 曇: <0.0005; 曇 曇: <0.0005 | <0.0005 | <0.0005 | <0.0005
46 | 有機物（TOC：全有機炭素） |  | 3 以下 | <0.3 | <0.3 | 0.4 | 0.6 | 0.3 | 0.4 | <0.3 | 0.4 | 0.3 | <0.3 | <0.3 | <0.3 | 0.6 | <0.3 | <0.3 | その他
47 | pH値 |  | 5.8以上8.6以下 | 7.3 | 7.4 | 7.5 | 7.4 | 7 | 7.5 | 7.5 | 7.5 | 7.4 | 7.3 | 7.4 | 7.2 | 7.5 | 7 | 7.3667
48 | 味 |  | 異常でないこと | 異常なし | 異常なし | 異常なし | 異常なし | 異常なし | 異常なし | 異常なし | 異常なし | 異常なし | 異常なし | 異常なし | 異常なし
49 | 臭気 |  | 異常でないこと | 異常なし | 異常なし | 異常なし | 異常なし | 異常なし | 異常なし | 異常なし | 異常なし | 異常なし | 異常なし | 異常なし | 異常なし
50 | 色度 |  | 5度 以下 | <0.5 | <0.5 | <0.5 | <0.5 | 0.7 | <0.5 | <0.5 | <0.5 | <0.5 | <0.5 | <0.5 | <0.5 | 0.7 | <0.5 | <0.5
51 | 濁度 |  | 2度 以下 | <0.1 | <0.1 | <0.1 | <0.1 | <0.1 | <0.1 | <0.1 | <0.1 | <0.1 | <0.1 | <0.1 | <0.1 | <0.1 | <0.1 | <0.1
基 準 の 適 合 状 況 | bar: 雨 晴 to 曇 雨
検 査 機 関 ※ |  |  |  | ２ | ２ | ２ | ２ | ２ | ２ | ２ | ２ | ２ | ２ | ２ | ２
※ 検査機関 １：企業局酒田電気水道事務所 ２：日本環境科学株式会社

## 1 浄水（他）
定 期 水 質 検 査 結 果（令和６年度）
|  |  |  | 番号 | 水質検査実施地点名称
採水区分 |  | 浄水池 |  | 1 | 平田浄水場
試料採取時の記録事項 |  | 採 水 月 日 |  | 2024-04-10 | 2024-05-08 | 2024-06-05 | 2024-07-03 | 2024-08-07 | 2024-09-04 | 2024-10-02 | 2025-01-08 | 最 高 | 最 低 | 平 均 | 備 考
|  | 採 水 時 間 |  | 9:20 | 9:11 | 9:02 | 9:28 | 8:54 | 9:01 | 9:11 | 9:23
|  | 天 候（前日） |  | 雨 | 雨 | 晴 | 晴 | 晴 | 晴 | 晴 | 曇
天 候（当日） | bar: 2024-04-10 to 2025-01-08
|  | 気 温 (℃) |  | 9.7 | 12.5 | 18 | 23.1 | 24.9 | 24.4 | 21.9 | 4.2
|  | 水 温 (℃) |  | 8.3 | 13.7 | 15 | 18 | 14.8 | 21.7 | 17 | 4.4
|  | 残留塩素(mg/L) |  | 0.57 | 0.56 | 0.65 | 0.73 | 0.68 | 0.67 | 0.72 | 0.59
水質管理目標設定項目 |  |  | 目標値（mg/L） | 2024-04-10: 検 査 結 果
1 | アンチモン及びその化合物 |  | 0.02 以下 | 2024-04-10: <0.002; 2024-07-03: <0.002; 2024-10-02: <0.002; 2025-01-08: <0.002 | <0.002 | <0.002 | <0.002 | 金属類
2 | ウラン及びその化合物 |  | 0.002 以下（暫定） | 2024-04-10: <0.0002; 2024-07-03: <0.0002; 2024-10-02: <0.0002; 2025-01-08: <0.0002 | <0.0002 | <0.0002 | <0.0002
3 | ニッケル及びその化合物 |  | 0.02 以下 | 2024-04-10: <0.002; 2024-07-03: <0.002; 2024-10-02: <0.002; 2025-01-08: <0.002 | <0.002 | <0.002 | <0.002
4 | 1,2-ジクロロエタン |  | 0.004 以下 | 2024-04-10: <0.0004; 2024-07-03: <0.0004; 2024-10-02: <0.0004; 2025-01-08: <0.0004 | <0.0004 | <0.0004 | <0.0004 | 有機物
5 | トルエン |  | 0.4 以下 | 2024-04-10: <0.04; 2024-07-03: <0.04; 2024-10-02: <0.04; 2025-01-08: <0.04 | <0.04 | <0.04 | <0.04
6 | フタル酸ジ(2-エチルヘキシル) |  | 0.08 以下 | 2024-04-10: <0.008; 2024-07-03: <0.008; 2024-10-02: <0.008; 2025-01-08: <0.008 | <0.008 | <0.008 | <0.008
7 | 亜塩素酸 |  | 0.6 以下 | [11 empty] | 消毒剤
8 | 二酸化塩素 |  | 0.6 以下
9 | ジクロロアセトニトリル |  | 0.01 以下（暫定） | 2024-04-10: <0.001; 2024-07-03: 0.001; 2024-10-02: <0.001; 2025-01-08: <0.001 | 0.001 | <0.001 | <0.001 | 消毒副生成物
10 | 抱水クロラール |  | 0.02 以下（暫定） | 2024-04-10: <0.002; 2024-07-03: 0.002; 2024-10-02: <0.002; 2025-01-08: <0.002 | 0.002 | <0.002 | <0.002
11 | 農薬類 |  | 1 以下 ※1 | 2024-05-08: 0; 2024-07-03: 0; 2024-09-04: 0 | 0 | 0 | 0 | 農薬
12 | 残留塩素 |  | 1 以下 | 0.57 | 0.56 | 0.65 | 0.73 | 0.68 | 0.67 | 0.72 | 0.59 | 0.73 | 0.56 | 0.64625 | 消毒剤
13 | カルシウム、マグネシウム等（硬度） |  | 10 以上、100 以下 | 2024-04-10: 23; 2024-07-03: 23; 2024-10-02: 27; 2025-01-08: 27 | 27 | 23 | 25 | その他
14 | マンガン及びその化合物 |  | 0.01 以下 | 2024-04-10: <0.001; 2024-07-03: <0.001; 2024-10-02: <0.001; 2025-01-08: <0.001 | <0.001 | <0.001 | <0.001 | 金属類
15 | 遊離炭酸 |  | 20 以下 | 2024-04-10: 1.7; 2024-07-03: 2.6; 2024-10-02: 1.6; 2025-01-08: 1.6 | 2.6 | 1.6 | 1.875 | 無機物
16 | 1,1,1-トリクロロエタン |  | 0.3 以下 | 2024-04-10: <0.001; 2024-07-03: <0.001; 2024-10-02: <0.001; 2025-01-08: <0.001 | <0.001 | <0.001 | <0.001 | 有機物
17 | メチル-t-ブチルエーテル |  | 0.02 以下 | 2024-04-10: <0.002; 2024-07-03: <0.002; 2024-10-02: <0.002; 2025-01-08: <0.002 | <0.002 | <0.002 | <0.002
18 | 有機物質(過マンガン酸カリウム消費量) |  | 3 以下 | [11 empty] | その他
19 | 臭気強度(TON) |  | 3 以下 | [8 empty] | <1 | <1 | <1 | bar: 2024-04-10; 2024-07-03; 2024-10-02 to 2025-01-08
20 | 蒸発残留物 |  | 30 以上、200 以下 | 2024-04-10: 61; 2024-07-03: 66; 2024-10-02: 100; 2025-01-08: 73 | 100 | 61 | 75
21 | 濁度 |  | 1 度以下 | <0.1 | <0.1 | <0.1 | <0.1 | <0.1 | <0.1 | <0.1 | <0.1 | <0.1 | <0.1 | <0.1
22 | pH値 |  | 7.5 程度 | 7.3 | 7.4 | 7.5 | 7.4 | 7 | 7.5 | 7.5 | 7.3 | 7.5 | 7 | 7.3625
23 | 腐食性(ランゲリア指数) |  | -1 程度以上とし、極力 0に近づける | 2024-04-10: -2.3; 2024-07-03: -2; 2024-10-02: -1.9; 2025-01-08: -2.3 | -1.9 | -2.3 | -2.125
24 | 従属栄養細菌 |  | 1mlの検水で形成される 集落数2,000以下(暫定) | 2024-04-10: 0; 2024-07-03: 0; 2024-10-02: 0; 2025-01-08: 0 | 0 | 0 | 0 | 微生物
25 | 1,1-ジクロロエチレン |  | 0.1 以下 | 2024-04-10: <0.01; 2024-07-03: <0.01; 2024-10-02: <0.01; 2025-01-08: <0.01 | <0.01 | <0.01 | <0.01 | 有機物
26 | アルミニウム及びその化合物 |  | 0.1 以下 | 2024-04-10: <0.01; 2024-07-03: 0.02; 2024-10-02: 0.01; 2025-01-08: <0.01 | 0.02 | <0.01 | <0.01 | 金属類
27 | ペルフルオロオクタンスルホン酸及び ペルフルオロオクタン酸 |  | 0.00005 以下 | 2024-04-10: <0.000001; 2024-07-03: <0.000001; 2024-10-02: <0.000001; 2025-01-08: <0.000001 | <0.00001 | <0.000001 | <0.000001 | その他
そ の 他 項 目 |  |  |  | 2024-04-10: 検 査 結 果
1 | クリプトスポリジウム |  |  | 2024-06-05: 0; 2024-08-07: 0 |  |  |  | 原虫類
2 | ジアルジア |  |  | 2024-06-05: 0; 2024-08-07: 0
検 査 機 関 ※2 |  |  |  | ２ | ２ | ２ | ２ | ２ | ２ | ２ | ２
※1 農薬類の目標値は、各農薬の検出値をそれぞれの目標値で除した値を合計として、その合計値が１以下であることを示す。
※2 検査機関 １：企業局酒田電気水道事務所 ２：日本環境科学株式会社

## 1 浄水（農薬）
定 期 水 質 検 査 結 果（令和６年度）
|  |  |  | 番号 | 水質検査実施地点名称
採水区分 |  | 浄水池 |  | 1 | 平田浄水場
試料採取時の記録事項 |  | 採 水 月 日 |  |  | 2024-05-08 |  | 2024-07-03 |  | 2024-09-04 |  | 試料採取時の記録事項 |  | 採 水 月 日 |  |  | 2024-05-08 |  | 2024-07-03 |  | 2024-09-04
|  | 採 水 時 間 |  |  | 9:11 |  | 9:28 |  | 9:01 |  |  |  | 採 水 時 間 |  |  | 9:11 |  | 9:28 |  | 9:01
|  | 天 候（前日） |  |  | 雨 |  | 晴 |  | 晴 |  |  |  | 天 候（前日） |  |  | 雨 |  | 晴 |  | 晴
|  | 天 候（当日） |  |  | 曇 |  | 曇 |  | 晴 |  |  |  | 天 候（当日） |  |  | 曇 |  | 曇 |  | 晴
|  | 気 温 (℃) |  |  | 12.5 |  | 23.1 |  | 24.4 |  |  |  | 気 温 (℃) |  |  | 12.5 |  | 23.1 |  | 24.4
|  | 水 温 (℃) |  |  | 13.7 |  | 18 |  | 21.7 |  |  |  | 水 温 (℃) |  |  | 13.7 |  | 18 |  | 21.7
|  | 残留塩素(mg/L) |  |  | 0.56 |  | 0.73 |  | 0.67 |  |  |  | 残留塩素(mg/L) |  |  | 0.56 |  | 0.73 |  | 0.67
水質管理目標設定項目のうち15農薬類 |  |  | 用途 | 目標値 | 検 査 結 果 |  | 検 査 結 果 |  | 検 査 結 果 |  | 水質管理目標設定項目のうち15農薬類 |  |  | 用途 | 目標値 | 検 査 結 果 |  | 検 査 結 果 |  | 検 査 結 果
| 農 薬 名 |  |  | (mg/L) | 測定値 | 目標値との比 | 測定値 | 目標値との比 | 測定値 | 目標値との比 |  | 農 薬 名 |  |  | (mg/L) | 測定値 | 目標値との比 | 測定値 | 目標値との比 | 測定値 | 目標値との比
1 | 1,3-ジクロロプロペン（D-D） |  | 殺菌剤 | 0.05 | <0.0005 | 0 | <0.0005 | 0 | <0.0005 | 0 | 59 | チオジカルブ |  | 殺虫剤 | 0.08 | <0.0008 | 0 | <0.0008 | 0 | <0.0008 | 0
2 | 2,2-DPA(ダラポン) |  | 除草剤 | 0.08 | <0.008 | 0 | <0.008 | 0 | <0.008 | 0 | 60 | チオファネートメチル |  | 殺虫剤，殺菌剤 | 0.3 | <0.003 | 0 | <0.003 | 0 | <0.003 | 0
3 | 2,4-D（2,4-PA) |  | 除草剤 | 0.02 | <0.0002 | 0 | <0.0002 | 0 | <0.0002 | 0 | 61 | チオベンカルブ |  | 除草剤 | 0.02 | <0.0002 | 0 | <0.0002 | 0 | <0.0002 | 0
4 | EPN |  | 殺虫剤 | 0.004 | <0.00004 | 0 | <0.00004 | 0 | <0.00004 | 0 | 62 | テフリルトリオン |  | 除草剤 | 0.002 | <0.00002 | 0 | <0.00002 | 0 | <0.00002 | 0
5 | ＭＣＰＡ |  | 除草剤 | 0.005 | <0.00005 | 0 | <0.00005 | 0 | <0.00005 | 0 | 63 | テルブカルブ（ＭＢＰＭＣ） |  | 除草剤 | 0.02 | <0.0002 | 0 | <0.0002 | 0 | <0.0002 | 0
6 | アシュラム |  | 除草剤 | 0.9 | <0.009 | 0 | <0.009 | 0 | <0.009 | 0 | 64 | トリクロピル |  | 除草剤 | 0.006 | <0.00006 | 0 | <0.00006 | 0 | <0.00006 | 0
7 | アセフェート |  | 殺虫剤，殺菌剤 | 0.006 | <0.00006 | 0 | <0.00006 | 0 | <0.00006 | 0 | 65 | トリクロルホン（ＤＥＰ） |  | 殺虫剤 | 0.005 | <0.00005 | 0 | <0.00005 | 0 | <0.00005 | 0
8 | アトラジン |  | 除草剤 | 0.01 | <0.0001 | 0 | <0.0001 | 0 | <0.0001 | 0 | 66 | トリシクラゾール |  | 殺虫剤，殺菌剤， 植物成長調整剤 | 0.1 | <0.001 | 0 | <0.001 | 0 | <0.001 | 0
9 | アニロホス |  | 除草剤 | 0.003 | <0.00003 | 0 | <0.00003 | 0 | <0.00003 | 0 | 67 | トリフルラリン |  | 除草剤 | 0.06 | <0.0006 | 0 | <0.0006 | 0 | <0.0006 | 0
10 | アミトラズ |  | 殺虫剤 | 0.006 | <0.00006 | 0 | <0.00006 | 0 | <0.00006 | 0 | 68 | ナプロパミド |  | 除草剤 | 0.03 | <0.0003 | 0 | <0.0003 | 0 | <0.0003 | 0
11 | アラクロール |  | 除草剤 | 0.03 | <0.0003 | 0 | <0.0003 | 0 | <0.0003 | 0 | 69 | パラコート |  | 除草剤 | 0.005 | <0.0001 | 0 | <0.0001 | 0 | <0.0001 | 0
12 | イソキサチオン |  | 殺虫剤 | 0.005 | <0.00005 | 0 | <0.00005 | 0 | <0.00005 | 0 | 70 | ピペロホス |  | 除草剤 | 0.0009 | <0.000009 | 0 | <0.000009 | 0 | <0.000009 | 0
13 | イソフェンホス |  | 殺菌剤 | 0.001 | <0.00001 | 0 | <0.00001 | 0 | <0.00001 | 0 | 71 | ピラクロニル |  | 除草剤 | 0.01 | <0.0001 | 0 | <0.0001 | 0 | <0.0001 | 0
14 | イソプロカルブ（ＭＩＰＣ） |  | 殺虫剤 | 0.01 | <0.0001 | 0 | <0.0001 | 0 | <0.0001 | 0 | 72 | ピラゾキシフェン |  | 除草剤 | 0.004 | <0.00004 | 0 | <0.00004 | 0 | <0.00004 | 0
15 | イソプロチオラン（ＩＰＴ） |  | 殺虫剤，殺菌剤， 植物成長調整剤 | 0.3 | <0.003 | 0 | <0.003 | 0 | <0.003 | 0 | 73 | ピラゾリネート（ピラゾレート） |  | 除草剤 | 0.02 | <0.0002 | 0 | <0.0002 | 0 | <0.0002 | 0
16 | イプフェンカルバゾン |  | 除草剤 | 0.002 | <0.00002 | 0 | <0.00002 | 0 | <0.00002 | 0 | 74 | ピリダフェンチオン |  | 殺虫剤 |  | <0.00002 | 0 | <0.00002 | 0 | <0.00002 | 0
17 | イプロベンホス（ＩＢＰ） |  | 殺菌剤 | 0.09 | <0.0009 | 0 | <0.0009 | 0 | <0.0009 | 0 | 75 | ピリブチカルブ |  | 除草剤 | 0.02 | <0.0002 | 0 | <0.0002 | 0 | <0.0002 | 0
18 | イミノクタジン |  | 殺虫剤，殺菌剤 | 0.006 | <0.00006 | 0 | <0.00006 | 0 | <0.00006 | 0 | 76 | ピロキロン |  | 殺虫剤，殺菌剤 | 0.05 | <0.0005 | 0 | <0.0005 | 0 | <0.0005 | 0
19 | インダノファン |  | 除草剤 | 0.009 | <0.00009 | 0 | <0.00009 | 0 | <0.00009 | 0 | 77 | フィプロニル |  | 殺虫剤，殺菌剤 | 0.0005 | <0.000005 | 0 | <0.000005 | 0 | <0.000005 | 0
20 | エスプロカルブ |  | 除草剤 | 0.03 | <0.0003 | 0 | <0.0003 | 0 | <0.0003 | 0 | 78 | フェニトロチオン（ＭＥＰ） |  | 殺虫剤，殺菌剤， 植物成長調整剤 | 0.01 | <0.0001 | 0 | <0.0001 | 0 | <0.0001 | 0
21 | エトフェンプロックス |  | 殺虫剤，殺菌剤 | 0.08 | <0.0008 | 0 | <0.0008 | 0 | <0.0008 | 0 | 79 | フェノブカルブ（ＢＰＭＣ） |  | 殺虫剤，殺菌剤 | 0.03 | <0.0003 | 0 | <0.0003 | 0 | <0.0003 | 0
22 | エンドスルファン（ベンゾエピン） |  | 殺虫剤 | 0.01 | <0.0001 | 0 | <0.0001 | 0 | <0.0001 | 0 | 80 | フェリムゾン |  | 殺虫剤，殺菌剤 | 0.05 | <0.0005 | 0 | <0.0005 | 0 | <0.0005 | 0
23 | オキサジクロメホン |  | 除草剤 | 0.02 | <0.0002 | 0 | <0.0002 | 0 | <0.0002 | 0 | 81 | フェンチオン（ＭＰＰ） |  | 殺虫剤 | 0.006 | <0.00006 | 0 | <0.00006 | 0 | <0.00006 | 0
24 | オキシン銅（有機銅） |  | 殺虫剤，殺菌剤 | 0.03 | <0.0003 | 0 | <0.0003 | 0 | <0.0003 | 0 | 82 | フェントエート（ＰＡＰ） |  | 殺虫剤，殺菌剤 | 0.007 | <0.00007 | 0 | <0.00007 | 0 | <0.00007 | 0
25 | オリサストロビン |  | 殺虫剤，殺菌剤 | 0.1 | <0.001 | 0 | <0.001 | 0 | <0.001 | 0 | 83 | フェントラザミド |  | 除草剤 | 0.01 | <0.0001 | 0 | <0.0001 | 0 | <0.0001 | 0
26 | カズサホス |  | 殺虫剤 | 0.0006 | <0.000006 | 0 | <0.000006 | 0 | <0.000006 | 0 | 84 | フサライド |  | 殺虫剤，殺菌剤 | 0.1 | <0.001 | 0 | <0.001 | 0 | <0.001 | 0
27 | カフェンストロール |  | 殺虫剤，除草剤 | 0.008 | <0.00008 | 0 | <0.00008 | 0 | <0.00008 | 0 | 85 | ブタクロール |  | 除草剤 | 0.03 | <0.0003 | 0 | <0.0003 | 0 | <0.0003 | 0
28 | カルタップ |  | 殺虫剤，殺菌剤， 除草剤 | 0.08 | <0.0008 | 0 | <0.0008 | 0 | <0.0008 | 0 | 86 | ブタミホス |  | 除草剤 | 0.02 | <0.0002 | 0 | <0.0002 | 0 | <0.0002 | 0
29 | カルバリル（ＮＡＣ） |  | 殺虫剤 | 0.02 | <0.0002 | 0 | <0.0002 | 0 | <0.0002 | 0 | 87 | ブプロフェジン |  | 殺虫剤，殺菌剤 | 0.02 | <0.0002 | 0 | <0.0002 | 0 | <0.0002 | 0
30 | カルボフラン |  | 代謝物 | 0.0003 | <0.000003 | 0 | <0.000003 | 0 | <0.000003 | 0 | 88 | フルアジナム |  | 殺菌剤 | 0.03 | <0.0003 | 0 | <0.0003 | 0 | <0.0003 | 0
31 | キノクラミン（ＡＣＮ） |  | 除草剤 | 0.005 | <0.00005 | 0 | <0.00005 | 0 | <0.00005 | 0 | 89 | プレチラクロール |  | 除草剤 | 0.05 | <0.0005 | 0 | <0.0005 | 0 | <0.0005 | 0
32 | キャプタン |  | 殺菌剤 | 0.3 | <0.003 | 0 | <0.003 | 0 | <0.003 | 0 | 90 | プロシミドン |  | 殺菌剤 | 0.09 | <0.0009 | 0 | <0.0009 | 0 | <0.0009 | 0
33 | クミルロン |  | 除草剤 | 0.03 | <0.0003 | 0 | <0.0003 | 0 | <0.0003 | 0 | 91 | プロチオホス |  | 殺虫剤 | 0.007 | <0.00007 | 0 | <0.00007 | 0 | <0.00007 | 0
34 | グリホサート |  | 除草剤 | 2 | <0.02 | 0 | <0.02 | 0 | <0.02 | 0 | 92 | プロピコナゾール |  | 殺菌剤 | 0.05 | <0.0005 | 0 | <0.0005 | 0 | <0.0005 | 0
35 | グルホシネート |  | 除草剤， 植物成長調整剤 | 0.02 | <0.0002 | 0 | <0.0002 | 0 | <0.0002 | 0 | 93 | プロピザミド |  | 除草剤 | 0.05 | <0.0005 | 0 | <0.0005 | 0 | <0.0005 | 0
36 | クロメプロップ |  | 除草剤 | 0.02 | <0.0002 | 0 | <0.0002 | 0 | <0.0002 | 0 | 94 | プロベナゾール |  | 殺虫剤，殺菌剤 | 0.03 | <0.0003 | 0 | <0.0003 | 0 | <0.0003 | 0
37 | クロルニトロフェン（ＣＮP) |  | 除草剤 | 0.0001 | <0.000001 | 0 | <0.000001 | 0 | <0.000001 | 0 | 95 | ブロモブチド |  | 殺虫剤，除草剤 | 0.1 | <0.001 | 0 | <0.001 | 0 | <0.001 | 0
38 | クロルピリホス |  | 殺虫剤 | 0.003 | <0.00003 | 0 | <0.00003 | 0 | <0.00003 | 0 | 96 | ベノミル |  | 殺菌剤 | 0.02 | <0.0002 | 0 | <0.0002 | 0 | <0.0002 | 0
39 | クロロタロニル（TＰＮ） |  | 殺虫剤，殺菌剤 | 0.05 | <0.0005 | 0 | <0.0005 | 0 | <0.0005 | 0 | 97 | ペンシクロン |  | 殺虫剤，殺菌剤 | 0.1 | <0.001 | 0 | <0.001 | 0 | <0.001 | 0
40 | シアナジン |  | 除草剤 | 0.001 | <0.00001 | 0 | <0.00001 | 0 | <0.00001 | 0 | 98 | ベンゾビシクロン |  | 除草剤 | 0.09 | <0.0009 | 0 | <0.0009 | 0 | <0.0009 | 0
41 | シアノホス（ＣＹＡＰ） |  | 殺虫剤 | 0.003 | <0.00003 | 0 | <0.00003 | 0 | <0.00003 | 0 | 99 | ベンゾフェナップ |  | 除草剤 | 0.005 | <0.00005 | 0 | <0.00005 | 0 | <0.00005 | 0
42 | ジウロン（ＤＣＭＵ） |  | 除草剤 | 0.02 | <0.0002 | 0 | <0.0002 | 0 | <0.0002 | 0 | 100 | ベンタゾン |  | 除草剤 | 0.2 | <0.002 | 0 | <0.002 | 0 | <0.002 | 0
43 | ジクロベニル（ＤＢＮ） |  | 除草剤 | 0.03 | <0.0003 | 0 | <0.0003 | 0 | <0.0003 | 0 | 101 | ペンディメタリン |  | 除草剤， 植物成長調整剤 | 0.3 | <0.003 | 0 | <0.003 | 0 | <0.003 | 0
44 | ジクロルボス（ＤＤＶＰ） |  | 殺虫剤 | 0.008 | <0.00008 | 0 | <0.00008 | 0 | <0.00008 | 0 | 102 | ベンフラカルブ |  | 殺虫剤，殺菌剤 | 0.02 | <0.0002 | 0 | <0.0002 | 0 | <0.0002 | 0
45 | ジクワット |  | 除草剤 | 0.01 | <0.0001 | 0 | <0.0001 | 0 | <0.0001 | 0 | 103 | ベンフルラリン（ベスロジン） |  | 除草剤 | 0.01 | <0.0001 | 0 | <0.0001 | 0 | <0.0001 | 0
46 | ジスルホトン（エチルチオメトン） |  | 殺虫剤 | 0.004 | <0.00004 | 0 | <0.00004 | 0 | <0.00004 | 0 | 104 | ベンフレセート |  | 除草剤 | 0.07 | <0.0007 | 0 | <0.0007 | 0 | <0.0007 | 0
47 | ジチオカルバメート系農薬 |  | 殺虫剤，殺菌剤 | 0.005 (二硫化炭素 として) | <0.0005 | 0 | <0.0005 | 0 | <0.0005 | 0 | 105 | ホスチアゼート |  | 殺虫剤 | 0.005 | <0.00005 | 0 | <0.00005 | 0 | <0.00005 | 0
48 | ジチオピル |  | 除草剤 | 0.009 | <0.00009 | 0 | <0.00009 | 0 | <0.00009 | 0 | 106 | マラチオン（マラソン） |  | 殺虫剤 | 0.7 | <0.007 | 0 | <0.007 | 0 | <0.007 | 0
49 | シハロホップブチル |  | 除草剤 | 0.006 | <0.00006 | 0 | <0.00006 | 0 | <0.00006 | 0 | 107 | メコプロップ（ＭＣＰＰ） |  | 除草剤 | 0.05 | <0.0005 | 0 | <0.0005 | 0 | <0.0005 | 0
50 | シマジン（ＣＡＴ） |  | 除草剤 | 0.003 | <0.00003 | 0 | <0.00003 | 0 | <0.00003 | 0 | 108 | メソミル |  | 殺虫剤 | 0.03 | <0.0003 | 0 | <0.0003 | 0 | <0.0003 | 0
51 | ジメタメトリン |  | 除草剤 | 0.02 | <0.0002 | 0 | <0.0002 | 0 | <0.0002 | 0 | 109 | メタラキシル |  | 殺虫剤，殺菌剤 | 0.2 | <0.002 | 0 | <0.002 | 0 | <0.002 | 0
52 | ジメトエート |  | 殺虫剤 | 0.05 | <0.0005 | 0 | <0.0005 | 0 | <0.0005 | 0 | 110 | メチダチオン（ＤＭＴＰ） |  | 殺虫剤 | 0.004 | <0.00004 | 0 | <0.00004 | 0 | <0.00004 | 0
53 | シメトリン |  | 除草剤 | 0.03 | <0.0003 | 0 | <0.0003 | 0 | <0.0003 | 0 | 111 | メトミノストロビン |  | 殺虫剤，殺菌剤 | 0.04 | <0.0004 | 0 | <0.0004 | 0 | <0.0004 | 0
54 | ダイアジノン |  | 殺虫剤，殺菌剤 | 0.003 | <0.00003 | 0 | <0.00003 | 0 | <0.00003 | 0 | 112 | メトリブジン |  | 除草剤 | 0.03 | <0.0003 | 0 | <0.0003 | 0 | <0.0003 | 0
55 | ダイムロン |  | 殺虫剤，殺菌剤， 除草剤 | 0.8 | <0.008 | 0 | <0.008 | 0 | <0.008 | 0 | 113 | メフェナセット |  | 除草剤 | 0.02 | <0.0002 | 0 | <0.0002 | 0 | <0.0002 | 0
56 | タゾメット、メタム（カーバム）及び メチルイソチオシアネート |  | 殺菌剤 | 0.01 (ﾒﾁﾙｲｿﾁｵｼｱﾈｰﾄとして) | <0.0001 | 0 | <0.0001 | 0 | <0.0001 | 0 | 114 | メプロニル |  | 殺虫剤，殺菌剤 | 0.1 | <0.001 | 0 | <0.001 | 0 | <0.001 | 0
57 | チアジニル |  | 殺虫剤，殺菌剤 | 0.1 | <0.001 | 0 | <0.001 | 0 | <0.001 | 0 | 115 | モリネート |  | 除草剤 | 0.005 | <0.00005 | 0 | <0.00005 | 0 | <0.00005 | 0
58 | チウラム |  | 殺虫剤，殺菌剤 | 0.02 | <0.0002 | 0 | <0.0002 | 0 | <0.0002 | 0 |  | 検出値と目標値の比の和 |  |  | 1 |  | 0 |  | 0 |  | 0
| ※ 検査機関 １：企業局酒田電気水道事務所 ２：日本環境科学株式会社 | [9 empty] | 検 査 機 関 ※ |  |  |  |  | ２ |  | ２ |  | ２

## 2 松山（基準）
定 期 水 質 検 査 結 果（令和６年度）
|  |  |  | 番号 | 水質検査実施地点名称
採水区分 |  | 量水所 |  | 2 | 松山量水所
試料採取時の 記録事項 |  | 採 水 月 日 |  | 2024-04-10 | 2024-05-08 | 2024-06-05 | 2024-07-03 | 2024-08-07 | 2024-09-04 | 2024-10-02 | 2024-11-06 | 2024-12-04 | 2025-01-08 | 2025-02-05 | 2025-03-05 | 最 高 | 最 低 | 平 均 | 備 考
|  | 採 水 時 刻 |  | 10:03 | 11:39 | 10:49 | 12:28 | 9:43 | 9:38 | 9:50 | 9:48 | 9:25 | 10:04 | 10:08 | 9:23
|  | 天 候（前日） |  | 雨 | 雨 | 晴 | 晴 | 晴 | 晴 | 晴 | 曇 | 雨 | 曇 | 雪 | 曇
|  | 天 候（当日） |  | 晴 | 曇 | 曇 | 曇 | 晴 | 晴 | 曇 | 曇 | 雨 | 曇 | 雪 | 雨
|  | 気 温 （℃） |  | 10.1 | 11.2 | 19.4 | 24.4 | 25.8 | 26 | 26.1 | 10.8 | 9.8 | 4.1 | 0 | 5.1 | 26.1 | 0 | 14.4
|  | 水 温 （℃） |  | 8.2 | 13.1 | 14.5 | 18.7 | 15.9 | 20.5 | 18.3 | 15.8 | 12.1 | 6.6 | 6.2 | 5.4 | 20.5 | 5.4 | 12.9417
|  | 残留塩素(mg/L) |  | 0.54 | 0.54 | 0.58 | 0.63 | 0.65 | 0.61 | 0.7 | 0.63 | 0.66 | 0.58 | 0.53 | 0.51 | 0.7 | 0.51 | 0.59667
水 質 基 準 項 目 |  |  | 基準値(mg/L) | 雨 晴: 検 査 結 果
1 | 一般細菌 |  | 100個/mL以下 | 0 | 0 | 0 | 0 | 0 | 0 | 0 | 0 | 0 | 0 | 0 | 0 | 0 | 0 | 0 | 病原微生物
2 | 大腸菌 |  | 検出されないこと | 不検出 | 不検出 | 不検出 | 不検出 | 不検出 | 不検出 | 不検出 | 不検出 | 不検出 | 不検出 | 不検出 | 不検出
3 | カドミウム及びその化合物 |  | 0.003 以下 | 雨 晴: <0.0003; 晴 曇: <0.0003; 晴 曇: <0.0003; 曇 曇: <0.0003 | <0.0003 | <0.0003 | <0.0003 | 金属類
4 | 水銀及びその化合物 |  | 0.0005 以下 | 雨 晴: <0.00005; 晴 曇: <0.00005; 晴 曇: <0.00005; 曇 曇: <0.00005 | <0.00005 | <0.00005 | <0.00005
5 | セレン及びその化合物 |  | 0.01 以下 | 雨 晴: <0.001; 晴 曇: <0.001; 晴 曇: <0.001; 曇 曇: <0.001 | <0.001 | <0.001 | <0.001
6 | 鉛及びその化合物 |  | 0.01 以下 | 雨 晴: <0.001; 晴 曇: <0.001; 晴 曇: <0.001; 曇 曇: <0.001 | <0.001 | <0.001 | <0.001
7 | ヒ素及びその化合物 |  | 0.01 以下 | 雨 晴: <0.001; 晴 曇: <0.001; 晴 曇: <0.001; 曇 曇: <0.001 | <0.001 | <0.001 | <0.001
8 | 六価クロム化合物 |  | 0.02 以下 | 雨 晴: <0.002; 晴 曇: <0.002; 晴 曇: <0.002; 曇 曇: <0.002 | <0.002 | <0.002 | <0.002
9 | 亜硝酸態窒素 |  | 0.04 以下 | <0.004 | <0.004 | <0.004 | <0.004 | <0.004 | <0.004 | <0.004 | <0.004 | <0.004 | <0.004 | <0.004 | <0.004 | <0.004 | <0.004 | <0.004 | 無機物
10 | シアン化物イオン及び塩化シアン |  | 0.01 以下 | <0.001 | <0.001 | <0.001 | <0.001 | <0.001 | <0.001 | <0.001 | <0.001 | <0.001 | <0.001 | <0.001 | <0.001 | <0.001 | <0.001 | <0.001
11 | 硝酸態窒素及び亜硝酸態窒素 |  | 10 以下 | 0.1 | <0.1 | 0.1 | 0.1 | 0.2 | <0.1 | 0.2 | 0.2 | 0.3 | 0.2 | 0.2 | 0.2 | 0.3 | <0.1 | 0.15
12 | フッ素及びその化合物 |  | 0.8 以下 | 雨 晴: <0.08; 晴 曇: <0.08; 晴 曇: <0.08; 曇 曇: <0.08 | <0.08 | <0.08 | <0.08
13 | ホウ素及びその化合物 |  | 1.0 以下 | 雨 晴: <0.1; 晴 曇: <0.1; 晴 曇: <0.1; 曇 曇: <0.1 | <0.1 | <0.1 | <0.1
14 | 四塩化炭素 |  | 0.002 以下 | 雨 晴: <0.0002; 晴 曇: <0.0002; 晴 曇: <0.0002; 曇 曇: <0.0002 | <0.0002 | <0.0002 | <0.0002 | 有機物
15 | 1,4-ジオキサン |  | 0.05 以下 | 雨 晴: <0.005; 晴 曇: <0.005; 晴 曇: <0.005; 曇 曇: <0.005 | <0.005 | <0.005 | <0.005
16 | シス-1,2-ジクロロエチレン及び トランス-1,2-ジクロロエチレン |  | 0.04 以下 | 雨 晴: <0.002; 晴 曇: <0.002; 晴 曇: <0.002; 曇 曇: <0.002 | <0.002 | <0.002 | <0.002
17 | ジクロロメタン |  | 0.02 以下 | 雨 晴: <0.001; 晴 曇: <0.001; 晴 曇: <0.001; 曇 曇: <0.001 | <0.001 | <0.001 | <0.001
18 | テトラクロロエチレン |  | 0.01 以下 | 雨 晴: <0.001; 晴 曇: <0.001; 晴 曇: <0.001; 曇 曇: <0.001 | <0.001 | <0.001 | <0.001
19 | トリクロロエチレン |  | 0.01 以下 | 雨 晴: <0.001; 晴 曇: <0.001; 晴 曇: <0.001; 曇 曇: <0.001 | <0.001 | <0.001 | <0.001
20 | ベンゼン |  | 0.01 以下 | 雨 晴: <0.001; 晴 曇: <0.001; 晴 曇: <0.001; 曇 曇: <0.001 | <0.001 | <0.001 | <0.001
21 | 塩素酸 |  | 0.6 以下 | <0.06 | <0.06 | <0.06 | 0.07 | 0.23 | 0.09 | 0.09 | <0.06 | <0.06 | <0.06 | <0.06 | <0.06 | 0.23 | <0.06 | <0.06 | 消毒副生成物
22 | クロロ酢酸 |  | 0.02 以下 | <0.002 | <0.002 | <0.002 | <0.002 | <0.002 | <0.002 | <0.002 | 0.003 | <0.002 | <0.002 | <0.002 | <0.002 | 0.003 | <0.002 | <0.002
23 | クロロホルム |  | 0.06 以下 | 0.002 | 0.004 | 0.007 | 0.011 | 0.021 | 0.008 | 0.006 | 0.006 | 0.003 | 0.001 | <0.001 | <0.001 | 0.021 | <0.001 | 0.00575
24 | ジクロロ酢酸 |  | 0.03 以下 | <0.003 | 0.005 | 0.005 | 0.008 | 0.015 | 0.006 | 0.004 | 0.006 | <0.003 | <0.003 | <0.003 | <0.003 | 0.015 | <0.003 | 0.0040833
25 | ジブロモクロロメタン |  | 0.1 以下 | 0.001 | 0.002 | 0.001 | 0.001 | <0.001 | 0.003 | 0.002 | 0.002 | 0.001 | 0.002 | 0.002 | 0.002 | 0.003 | <0.001 | 0.0015833
26 | 臭素酸 |  | 0.01 以下 | <0.001 | <0.001 | <0.001 | <0.001 | <0.001 | <0.001 | <0.001 | <0.001 | <0.001 | <0.001 | <0.001 | <0.001 | <0.001 | <0.001 | <0.001
27 | 総トリハロメタン |  | 0.1 以下 | 0.005 | 0.009 | 0.012 | 0.017 | 0.025 | 0.017 | 0.012 | 0.012 | 0.007 | 0.005 | 0.004 | 0.004 | 0.025 | 0.004 | 0.01075
28 | トリクロロ酢酸 |  | 0.03 以下 | <0.003 | <0.003 | 0.004 | 0.006 | 0.012 | 0.004 | <0.003 | <0.003 | <0.003 | <0.003 | <0.003 | <0.003 | 0.012 | <0.003 | <0.003
29 | ブロモジクロロメタン |  | 0.03 以下 | 0.002 | 0.003 | 0.004 | 0.005 | 0.004 | 0.006 | 0.004 | 0.004 | 0.003 | 0.002 | 0.002 | 0.002 | 0.006 | 0.002 | 0.0034167
30 | ブロモホルム |  | 0.09 以下 | <0.001 | <0.001 | <0.001 | <0.001 | <0.001 | <0.001 | <0.001 | <0.001 | <0.001 | <0.001 | <0.001 | <0.001 | <0.001 | <0.001 | <0.001
31 | ホルムアルデヒド |  | 0.08 以下 | <0.008 | <0.008 | <0.008 | <0.008 | <0.008 | <0.008 | <0.008 | <0.008 | <0.008 | <0.008 | <0.008 | <0.008 | <0.008 | <0.008 | <0.008
32 | 亜鉛及びその化合物 |  | 1.0 以下 | 雨 晴: <0.01; 晴 曇: <0.01; 晴 曇: <0.01; 曇 曇: <0.01 | <0.01 | <0.01 | <0.01 | 金属類
33 | アルミニウム及びその化合物 |  | 0.2 以下 | 雨 晴: 0.01; 晴 曇: 0.02; 晴 曇: 0.01; 曇 曇: <0.01 | 0.02 | <0.01 | 0.01
34 | 鉄及びその化合物 |  | 0.3 以下 | 雨 晴: <0.03; 晴 曇: <0.03; 晴 曇: <0.03; 曇 曇: <0.03 | <0.03 | <0.03 | <0.03
35 | 銅及びその化合物 |  | 1.0 以下 | 雨 晴: <0.01; 晴 曇: <0.01; 晴 曇: <0.01; 曇 曇: <0.01 | <0.01 | <0.01 | <0.01
36 | ナトリウム及びその化合物 |  | 200 以下 | 雨 晴: 9.3; 晴 曇: 10; 晴 曇: 19; 曇 曇: 11 | 19 | 9.3 | 12.325
37 | マンガン及びその化合物 |  | 0.05 以下 | 雨 晴: <0.001; 晴 曇: <0.001; 晴 曇: <0.001; 曇 曇: <0.001 | <0.001 | <0.001 | <0.001
38 | 塩化物イオン |  | 200 以下 | 13 | 12 | 12 | 11 | 35 | 14 | 25 | 20 | 21 | 15 | 15 | 16 | 35 | 11 | 17.4167 | 無機物
39 | カルシウム、マグネシウム等 |  | 300 以下 | 雨 晴: 24; 晴 曇: 24; 晴 曇: 27; 曇 曇: 27 | 27 | 24 | 25.5 | その他
40 | 蒸発残留物 |  | 500 以下 | 雨 晴: 62; 晴 曇: 66; 晴 曇: 100; 曇 曇: 75 | 100 | 62 | 75.75
41 | 陰イオン界面活性剤 |  | 0.2 以下 | 雨 晴: <0.02; 晴 曇: <0.02; 晴 曇: <0.02; 曇 曇: <0.02 | <0.02 | <0.02 | <0.02 | 有機物
42 | ジェオスミン |  | 0.00001 以下 | 1e-06 | 3e-06 | 1e-06 | <0.000001 | <0.000001 | <0.000001 | <0.000001 | <0.000001 | <0.000001 | <0.000001 | <0.000001 | <0.000001 | 3e-06 | <0.000001 | <0.000001
43 | 2-メチルイソボルネオール |  | 0.00001 以下 | <0.000001 | <0.000001 | <0.000001 | <0.000001 | <0.000001 | <0.000001 | <0.000001 | <0.000001 | <0.000001 | <0.000001 | <0.000001 | <0.000001 | <0.000001 | <0.000001 | <0.000001
44 | 非イオン界面活性剤 |  | 0.02 以下 | 雨 晴: <0.005; 晴 曇: <0.005; 晴 曇: <0.005; 曇 曇: <0.005 | <0.005 | <0.005 | <0.005
45 | フェノール類 |  | 0.005 以下 | 雨 晴: <0.0005; 晴 曇: <0.0005; 晴 曇: <0.0005; 曇 曇: <0.0005 | <0.0005 | <0.0005 | <0.0005
46 | 有機物（TOC：全有機炭素） |  | 3 以下 | <0.3 | <0.3 | 0.4 | 0.6 | 0.3 | 0.4 | <0.3 | 0.3 | 0.3 | <0.3 | <0.3 | <0.3 | 0.6 | <0.3 | <0.3 | その他
47 | pH値 |  | 5.8以上8.6以下 | 7.3 | 7.4 | 7.5 | 7.4 | 7 | 7.5 | 7.5 | 7.5 | 7.4 | 7.3 | 7.4 | 7.2 | 7.5 | 7 | 7.3667
48 | 味 |  | 異常でないこと | 異常なし | 異常なし | 異常なし | 異常なし | 異常なし | 異常なし | 異常なし | 異常なし | 異常なし | 異常なし | 異常なし | 異常なし
49 | 臭気 |  | 異常でないこと | 異常なし | 異常なし | 異常なし | 異常なし | 異常なし | 異常なし | 異常なし | 異常なし | 異常なし | 異常なし | 異常なし | 異常なし
50 | 色度 |  | 5度 以下 | <0.5 | <0.5 | <0.5 | <0.5 | 0.8 | <0.5 | <0.5 | <0.5 | <0.5 | <0.5 | <0.5 | <0.5 | 0.8 | <0.5 | <0.5
51 | 濁度 |  | 2度 以下 | <0.1 | <0.1 | <0.1 | <0.1 | <0.1 | <0.1 | <0.1 | <0.1 | <0.1 | <0.1 | <0.1 | <0.1 | <0.1 | <0.1 | <0.1
基 準 の 適 合 状 況 | bar: 雨 晴 to 曇 雨
検 査 機 関 ※ |  |  |  | ２ | ２ | ２ | ２ | ２ | ２ | ２ | ２ | ２ | ２ | ２ | ２
※ 検査機関 １：企業局酒田電気水道事務所 ２：日本環境科学株式会社

## 2 松山（他）
定 期 水 質 検 査 結 果（令和６年度）
|  |  |  | 番号 | 水質検査実施地点名称
採水区分 |  | 量水所 |  | 2 | 松山量水所
試料採取時の記録事項 |  | 採 水 月 日 |  | 2024-04-10 | 2024-07-03 | 2024-10-02 | 2025-01-08 | 最 高 | 最 低 | 平 均 | 備 考
|  | 採 水 時 間 |  | 10:03 | 12:28 | 9:50 | 10:04
|  | 天 候（前日） |  | 雨 | 晴 | 晴 | 曇
|  | 天 候（当日） |  | 晴 | 曇 | 曇 | 曇
|  | 気 温 (℃) |  | 10.1 | 24.4 | 26.1 | 4.1
|  | 水 温 (℃) |  | 8.2 | 18.7 | 18.3 | 6.6
|  | 残留塩素(mg/L) |  | 0.54 | 0.63 | 0.7 | 0.58
水質管理目標設定項目 |  |  | 目標値（mg/L） | 検 査 結 果
1 | アンチモン及びその化合物 |  | 0.02 以下 |  | <0.002 |  |  | <0.002 | <0.002 | <0.002 | 金属類
2 | ウラン及びその化合物 |  | 0.002 以下（暫定） |  | <0.0002 |  |  | <0.0002 | <0.0002 | <0.0002
3 | ニッケル及びその化合物 |  | 0.02 以下 | <0.002 | <0.002 | <0.002 | <0.002 | <0.002 | <0.002 | <0.002
4 | 1,2-ジクロロエタン |  | 0.004 以下 |  | <0.0004 |  |  | <0.0004 | <0.0004 | <0.0004 | 有機物
5 | トルエン |  | 0.4 以下 |  | <0.04 |  |  | <0.04 | <0.04 | <0.001
6 | フタル酸ジ(2-エチルヘキシル) |  | 0.08 以下 |  | <0.008 |  |  | <0.008 | <0.008 | <0.008
7 | 亜塩素酸 |  | 0.6 以下 | [7 empty] | 消毒剤
8 | 二酸化塩素 |  | 0.6 以下
9 | ジクロロアセトニトリル |  | 0.01 以下（暫定） | <0.001 | 0.001 | <0.001 | <0.001 | 0.001 | <0.001 | <0.001 | 消毒副生成物
10 | 抱水クロラール |  | 0.02 以下（暫定） | <0.002 | 0.002 | <0.002 | <0.002 | 0.002 | <0.002 | <0.002
11 | 農薬類 |  | 1 以下 ※1 | [7 empty] | 農薬
12 | 残留塩素 |  | 1 以下 | 0.54 | 0.63 | 0.7 | 0.58 | 0.7 | 0.54 | 0.6125 | 消毒剤
13 | カルシウム、マグネシウム等（硬度） |  | 10 以上、100 以下 | 24 | 24 | 27 | 27 | 27 | 24 | 25.5 | その他
14 | マンガン及びその化合物 |  | 0.01 以下 | <0.001 | <0.001 | <0.001 | <0.001 | <0.001 | <0.001 | <0.001 | 金属類
15 | 遊離炭酸 |  | 20 以下 | 1.6 | 2.2 | 1.8 | 2 | 2.2 | 1.6 | 1.9 | 無機物
16 | 1,1,1-トリクロロエタン |  | 0.3 以下 |  | <0.001 |  |  | <0.001 | <0.001 | <0.001 | 有機物
17 | メチル-t-ブチルエーテル |  | 0.02 以下 |  | <0.002 |  |  | <0.002 | <0.002 | <0.002
18 | 有機物質(過マンガン酸カリウム消費量) |  | 3 以下 | [7 empty] | その他
19 | 臭気強度(TON) |  | 3 以下 | <1 | <1 | <1 | <1 | <1 | <1 | <1
20 | 蒸発残留物 |  | 30 以上、200 以下 | 62 | 66 | 100 | 75 | 100 | 62 | 75.75
21 | 濁度 |  | 1 度以下 | <0.1 | <0.1 | <0.1 | <0.1 | <0.1 | <0.1 | <0.1
22 | pH値 |  | 7.5 程度 | 7.3 | 7.4 | 7.5 | 7.3 | 7.5 | 7.3 | 7.375
23 | 腐食性(ランゲリア指数) |  | -1 程度以上とし、極力 0に近づける | -2.3 | -2 | -1.8 | -2.3 | -1.8 | -2.3 | -2.1
24 | 従属栄養細菌 |  | 1mlの検水で形成される 集落数2,000以下(暫定) | 0 | 1 | 0 | 0 | 1 | 0 | 0.25 | 微生物
25 | 1,1-ジクロロエチレン |  | 0.1 以下 |  | <0.01 |  |  | <0.01 | <0.01 | <0.01 | 有機物
26 | アルミニウム及びその化合物 |  | 0.1 以下 | 0.01 | 0.02 | 0.01 | <0.01 | 0.02 | <0.01 | 0.01 | 金属類
27 | ペルフルオロオクタンスルホン酸及び ペルフルオロオクタン酸 |  | 0.00005 以下 |  | <0.000001 |  |  | <0.000001 | <0.000001 | <0.000001 | その他
検 査 機 関 ※2 |  |  |  | ２ | ２ | ２ | ２
※1 農薬類の目標値は、各農薬の検出値をそれぞれの目標値で除した値を合計として、その合計値が１以下であることを示す。
※2 検査機関 １：企業局酒田電気水道事務所 ２：日本環境科学株式会社

## 3 酒田（基準）
定 期 水 質 検 査 結 果（令和６年度）
|  |  |  | 番号 | 水質検査実施地点名称
採水区分 |  | 量水所 |  | 3 | 酒田量水所
試料採取時の 記録事項 |  | 採 水 月 日 |  | 2024-04-10 | 2024-05-08 | 2024-06-05 | 2024-07-03 | 2024-08-07 | 2024-09-04 | 2024-10-02 | 2024-11-06 | 2024-12-04 | 2025-01-08 | 2025-02-05 | 2025-03-05 | 最 高 | 最 低 | 平 均 | 備 考
|  | 採 水 時 刻 |  | 10:36 | 14:38 | 13:25 | 13:09 | 13:25 | 12:50 | 10:27 | 11:25 | 10:40 | 10:39 | 11:41 | 11:30
|  | 天 候（前日） |  | 雨 | 雨 | 晴 | 晴 | 晴 | 晴 | 晴 | 曇 | 雨 | 曇 | 雪 | 曇
|  | 天 候（当日） |  | 晴 | 曇 | 曇 | 雨 | 曇 | 晴 | 曇 | 曇 | 雨 | 曇 | 雪 | 曇
|  | 気 温 （℃） |  | 10.6 | 10 | 18.8 | 23.3 | 27.4 | 28.2 | 24.3 | 10.4 | 5.7 | 3.7 | 0.9 | 6 | 28.2 | 0.9 | 14.1083
|  | 水 温 （℃） |  | 7.9 | 12.2 | 14.2 | 18 | 14.9 | 21.5 | 17.1 | 14.3 | 9.9 | 5 | 3.5 | 3.5 | 21.5 | 3.5 | 11.8333
|  | 残留塩素(mg/L) |  | 0.55 | 0.56 | 0.58 | 0.7 | 0.59 | 0.64 | 0.72 | 0.64 | 0.63 | 0.6 | 0.53 | 0.49 | 0.72 | 0.49 | 0.6025
水 質 基 準 項 目 |  |  | 基準値(mg/L) | 雨 晴: 検 査 結 果
1 | 一般細菌 |  | 100個/mL以下 | 0 | 0 | 0 | 0 | 0 | 0 | 0 | 0 | 0 | 0 | 0 | 0 | 0 | 0 | 0 | 病原微生物
2 | 大腸菌 |  | 検出されないこと | 不検出 | 不検出 | 不検出 | 不検出 | 不検出 | 不検出 | 不検出 | 不検出 | 不検出 | 不検出 | 不検出 | 不検出
3 | カドミウム及びその化合物 |  | 0.003 以下 | 晴 雨: <0.0003 | <0.0003 | <0.0003 | <0.0003 | 金属類
4 | 水銀及びその化合物 |  | 0.0005 以下 | 晴 雨: <0.00005 | <0.00005 | <0.00005 | <0.00005
5 | セレン及びその化合物 |  | 0.01 以下 | 晴 雨: <0.001 | <0.001 | <0.001 | <0.001
6 | 鉛及びその化合物 |  | 0.01 以下 | 晴 雨: <0.001 | <0.001 | <0.001 | <0.001
7 | ヒ素及びその化合物 |  | 0.01 以下 | 晴 雨: <0.001 | <0.001 | <0.001 | <0.001
8 | 六価クロム化合物 |  | 0.02 以下 | 晴 雨: <0.002 | <0.002 | <0.002 | <0.002
9 | 亜硝酸態窒素 |  | 0.04 以下 | 雨 晴: <0.004; 晴 雨: <0.004; 晴 曇: <0.004; 曇 曇: <0.004 | <0.004 | <0.004 | <0.004 | 無機物
10 | シアン化物イオン及び塩化シアン |  | 0.01 以下 | 雨 晴: <0.001; 晴 雨: <0.001; 晴 曇: <0.001; 曇 曇: <0.001 | <0.001 | <0.001 | <0.001
11 | 硝酸態窒素及び亜硝酸態窒素 |  | 10 以下 | 0.15 | <0.1 | 0.1 | 0.1 | 0.17 | <0.1 | 0.21 | 0.23 | 0.24 | 0.22 | 0.21 | 0.19 | 0.24 | <0.1 | 0.15167
12 | フッ素及びその化合物 |  | 0.8 以下 | 晴 雨: <0.08 | <0.08 | <0.08 | <0.08
13 | ホウ素及びその化合物 |  | 1.0 以下 | 晴 雨: <0.1 | <0.1 | <0.1 | <0.1
14 | 四塩化炭素 |  | 0.002 以下 | 晴 雨: <0.0002 | <0.0002 | <0.0002 | <0.0002 | 有機物
15 | 1,4-ジオキサン |  | 0.05 以下 | 晴 雨: <0.005 | <0.005 | <0.005 | <0.005
16 | シス-1,2-ジクロロエチレン及び トランス-1,2-ジクロロエチレン |  | 0.04 以下 | 晴 雨: <0.002 | <0.002 | <0.002 | <0.002
17 | ジクロロメタン |  | 0.02 以下 | 晴 雨: <0.001 | <0.001 | <0.001 | <0.001
18 | テトラクロロエチレン |  | 0.01 以下 | 晴 雨: <0.001 | <0.001 | <0.001 | <0.001
19 | トリクロロエチレン |  | 0.01 以下 | 晴 雨: <0.001 | <0.001 | <0.001 | <0.001
20 | ベンゼン |  | 0.01 以下 | 晴 雨: <0.001 | <0.001 | <0.001 | <0.001
21 | 塩素酸 |  | 0.6 以下 | 雨 晴: <0.06; 晴 雨: 0.07; 晴 曇: 0.09; 曇 曇: <0.06 | 0.09 | <0.06 | <0.06 | 消毒副生成物
22 | クロロ酢酸 |  | 0.02 以下 | 雨 晴: <0.002; 晴 雨: <0.002; 晴 曇: <0.002; 曇 曇: <0.002 | <0.002 | <0.002 | <0.002
23 | クロロホルム |  | 0.06 以下 | 雨 晴: 0.002; 晴 雨: 0.009; 晴 曇: 0.005; 曇 曇: 0.001 | 0.009 | 0.001 | 0.00425
24 | ジクロロ酢酸 |  | 0.03 以下 | 雨 晴: <0.003; 晴 雨: 0.007; 晴 曇: 0.005; 曇 曇: 0.006 | 0.007 | <0.003 | 0.0045
25 | ジブロモクロロメタン |  | 0.1 以下 | 雨 晴: 0.001; 晴 雨: <0.001; 晴 曇: 0.001; 曇 曇: 0.001 | 0.001 | <0.001 | <0.001
26 | 臭素酸 |  | 0.01 以下 | 雨 晴: <0.001; 晴 雨: <0.001; 晴 曇: <0.001; 曇 曇: <0.001 | <0.001 | <0.001 | <0.001
27 | 総トリハロメタン |  | 0.1 以下 | 雨 晴: 0.005; 晴 雨: 0.013; 晴 曇: 0.01; 曇 曇: 0.004 | 0.013 | 0.004 | 0.008
28 | トリクロロ酢酸 |  | 0.03 以下 | 雨 晴: <0.003; 晴 雨: 0.005; 晴 曇: <0.003; 曇 曇: <0.003 | 0.005 | <0.003 | <0.003
29 | ブロモジクロロメタン |  | 0.03 以下 | 雨 晴: 0.002; 晴 雨: 0.004; 晴 曇: 0.004; 曇 曇: 0.002 | 0.004 | 0.002 | 0.003
30 | ブロモホルム |  | 0.09 以下 | 雨 晴: <0.001; 晴 雨: <0.001; 晴 曇: <0.001; 曇 曇: <0.001 | <0.001 | <0.001 | <0.001
31 | ホルムアルデヒド |  | 0.08 以下 | 雨 晴: <0.008; 晴 雨: <0.008; 晴 曇: <0.008; 曇 曇: <0.008 | <0.008 | <0.008 | <0.008
32 | 亜鉛及びその化合物 |  | 1.0 以下 | 晴 雨: <0.01 | <0.001 | <0.001 | <0.001 | 金属類
33 | アルミニウム及びその化合物 |  | 0.2 以下 | 晴 雨: 0.02 | 0.02 | 0.02 | 0.02
34 | 鉄及びその化合物 |  | 0.3 以下 | 晴 雨: <0.03 | <0.03 | <0.03 | <0.03
35 | 銅及びその化合物 |  | 1.0 以下 | 晴 雨: <0.01 | <0.01 | <0.01 | <0.01
36 | ナトリウム及びその化合物 |  | 200 以下 | 晴 雨: 10 | 10 | 10 | 10
37 | マンガン及びその化合物 |  | 0.05 以下 | 晴 雨: <0.001 | <0.001 | <0.001 | <0.001
38 | 塩化物イオン |  | 200 以下 | 13 | 11 | 11 | 11 | 35 | 13 | 24 | 18 | 18 | 13 | 14 | 15 | 35 | 11 | 16.3333 | 無機物
39 | カルシウム、マグネシウム等 |  | 300 以下 | 晴 雨: 24 | 24 | 24 | 24 | その他
40 | 蒸発残留物 |  | 500 以下 | 晴 雨: 66 | 66 | 66 | 66
41 | 陰イオン界面活性剤 |  | 0.2 以下 | 晴 雨: <0.02 | <0.02 | <0.02 | <0.02 | 有機物
42 | ジェオスミン |  | 0.00001 以下 | 晴 雨: <0.000001 | <0.000001 | <0.000001 | <0.000001
43 | 2-メチルイソボルネオール |  | 0.00001 以下 | 晴 雨: <0.000001 | <0.000001 | <0.000001 | <0.000001
44 | 非イオン界面活性剤 |  | 0.02 以下 | 晴 雨: <0.005 | <0.005 | <0.005 | <0.005
45 | フェノール類 |  | 0.005 以下 | 晴 雨: <0.0005 | <0.0005 | <0.0005 | <0.0005
46 | 有機物（TOC：全有機炭素） |  | 3 以下 | <0.3 | 0.3 | 0.4 | 0.6 | 0.5 | 0.4 | <0.3 | 0.4 | 0.5 | <0.3 | <0.3 | 0.3 | 0.6 | <0.3 | <0.3 | その他
47 | pH値 |  | 5.8以上8.6以下 | 7.2 | 7.4 | 7.4 | 7.3 | 7 | 7.3 | 7.3 | 7.4 | 7.1 | 7.1 | 7.1 | 7.2 | 7.4 | 7 | 7.2333
48 | 味 |  | 異常でないこと | 異常なし | 異常なし | 異常なし | 異常なし | 異常なし | 異常なし | 異常なし | 異常なし | 異常なし | 異常なし | 異常なし | 異常なし
49 | 臭気 |  | 異常でないこと | 異常なし | 異常なし | 異常なし | 異常なし | 異常なし | 異常なし | 異常なし | 異常なし | 異常なし | 異常なし | 異常なし | 異常なし
50 | 色度 |  | 5度 以下 | <0.5 | <0.5 | <0.5 | <0.5 | <0.5 | <0.5 | <0.5 | <0.5 | <0.5 | <0.5 | <0.5 | <0.5 | <0.5 | <0.5 | <0.5
51 | 濁度 |  | 2度 以下 | <0.1 | <0.1 | <0.1 | <0.1 | <0.1 | <0.1 | <0.1 | <0.1 | <0.1 | <0.1 | <0.1 | <0.1 | <0.1 | <0.1 | <0.1
基 準 の 適 合 状 況 | bar: 雨 晴 to 曇 曇
検 査 機 関 ※ |  |  |  | １及び２ | １ | １ | ２ | １ | １ | １及び２ | １ | １ | １及び２ | １ | １
※ 検査機関 １：企業局酒田電気水道事務所 ２：日本環境科学株式会社

## 4 平田２（基準）
定 期 水 質 検 査 結 果（令和６年度）
|  |  |  | 番号 | 水質検査実施地点名称
採水区分 |  | 量水所 |  | 4 | 平田第２量水所
試料採取時の 記録事項 |  | 採 水 月 日 |  | 2024-04-10 | 2024-05-08 | 2024-06-05 | 2024-07-03 | 2024-08-07 | 2024-09-04 | 2024-10-02 | 2024-11-06 | 2024-12-04 | 2025-01-08 | 2025-02-05 | 2025-03-05 | 最 高 | 最 低 | 平 均 | 備 考
|  | 採 水 時 刻 |  | 11:06 | 14:23 | 13:50 | 13:25 | 13:00 | 12:26 | 11:00 | 11:08 | 10:31 | 11:05 | 11:19 | 11:15
|  | 天 候（前日） |  | 雨 | 雨 | 晴 | 晴 | 晴 | 晴 | 晴 | 曇 | 雨 | 曇 | 雪 | 曇
|  | 天 候（当日） |  | 晴 | 曇 | 曇 | 雨 | 曇 | 晴 | 曇 | 曇 | 雨 | 曇 | 雪 | 曇
|  | 気 温 （℃） |  | 10.5 | 10.1 | 18.9 | 22.9 | 27.2 | 27.6 | 25.6 | 10 | 5.4 | 3.2 | -0.1 | 5.9 | 27.6 | -0.1 | 13.9333
|  | 水 温 （℃） |  | 7.2 | 12.1 | 14.4 | 18 | 14.7 | 21.3 | 17.5 | 14.5 | 10.1 | 4.6 | 3.6 | 3.6 | 21.3 | 3.6 | 11.8
|  | 残留塩素(mg/L) |  | 0.55 | 0.51 | 0.59 | 0.69 | 0.57 | 0.61 | 0.7 | 0.63 | 0.6 | 0.6 | 0.54 | 0.47 | 0.7 | 0.47 | 0.58833
水 質 基 準 項 目 |  |  | 基準値(mg/L) | 雨 晴: 検 査 結 果
1 | 一般細菌 |  | 100個/mL以下 | 0 | 0 | 0 | 0 | 0 | 0 | 0 | 0 | 0 | 0 | 0 | 0 | 0 | 0 | 0 | 病原微生物
2 | 大腸菌 |  | 検出されないこと | 不検出 | 不検出 | 不検出 | 不検出 | 不検出 | 不検出 | 不検出 | 不検出 | 不検出 | 不検出 | 不検出 | 不検出
3 | カドミウム及びその化合物 |  | 0.003 以下 | 晴 雨: <0.0003 | <0.0003 | <0.0003 | <0.0003 | 金属類
4 | 水銀及びその化合物 |  | 0.0005 以下 | 晴 雨: <0.00005 | <0.00005 | <0.00005 | <0.00005
5 | セレン及びその化合物 |  | 0.01 以下 | 晴 雨: <0.001 | <0.001 | <0.001 | <0.001
6 | 鉛及びその化合物 |  | 0.01 以下 | 晴 雨: <0.001 | <0.001 | <0.001 | <0.001
7 | ヒ素及びその化合物 |  | 0.01 以下 | 晴 雨: <0.001 | <0.001 | <0.001 | <0.001
8 | 六価クロム化合物 |  | 0.02 以下 | 晴 雨: <0.002 | <0.002 | <0.002 | <0.002
9 | 亜硝酸態窒素 |  | 0.04 以下 | 雨 晴: <0.004; 晴 雨: <0.004; 晴 曇: <0.004; 曇 曇: <0.004 | <0.004 | <0.004 | <0.004 | 無機物
10 | シアン化物イオン及び塩化シアン |  | 0.01 以下 | 雨 晴: <0.001; 晴 雨: <0.001; 晴 曇: <0.001; 曇 曇: <0.001 | <0.001 | <0.001 | <0.001
11 | 硝酸態窒素及び亜硝酸態窒素 |  | 10 以下 | 0.2 | <0.1 | 0.1 | 0.1 | 0.17 | <0.1 | 0.211 | 0.23 | 0.23 | 0.22 | 0.22 | 0.18 | 0.23 | <0.1 | 0.15508
12 | フッ素及びその化合物 |  | 0.8 以下 | 晴 雨: <0.08 | <0.08 | <0.08 | <0.08
13 | ホウ素及びその化合物 |  | 1.0 以下 | 晴 雨: <0.1 | <0.1 | <0.1 | <0.1
14 | 四塩化炭素 |  | 0.002 以下 | 晴 雨: <0.0002 | <0.0002 | <0.0002 | <0.0002 | 有機物
15 | 1,4-ジオキサン |  | 0.05 以下 | 晴 雨: <0.005 | <0.005 | <0.005 | <0.005
16 | シス-1,2-ジクロロエチレン及び トランス-1,2-ジクロロエチレン |  | 0.04 以下 | 晴 雨: <0.002 | <0.002 | <0.002 | <0.002
17 | ジクロロメタン |  | 0.02 以下 | 晴 雨: <0.001 | <0.001 | <0.001 | <0.001
18 | テトラクロロエチレン |  | 0.01 以下 | 晴 雨: <0.001 | <0.001 | <0.001 | <0.001
19 | トリクロロエチレン |  | 0.01 以下 | 晴 雨: <0.001 | <0.001 | <0.001 | <0.001
20 | ベンゼン |  | 0.01 以下 | 晴 雨: <0.001 | <0.001 | <0.001 | <0.001
21 | 塩素酸 |  | 0.6 以下 | 雨 晴: <0.06; 晴 雨: 0.07; 晴 曇: 0.09; 曇 曇: <0.06 | 0.09 | <0.06 | <0.06 | 消毒副生成物
22 | クロロ酢酸 |  | 0.02 以下 | 雨 晴: <0.002; 晴 雨: <0.002; 晴 曇: <0.002; 曇 曇: <0.002 | <0.002 | <0.002 | <0.002
23 | クロロホルム |  | 0.06 以下 | 雨 晴: 0.002; 晴 雨: 0.009; 晴 曇: 0.006; 曇 曇: 0.001 | 0.009 | 0.001 | 0.0045
24 | ジクロロ酢酸 |  | 0.03 以下 | 雨 晴: <0.003; 晴 雨: 0.008; 晴 曇: 0.005; 曇 曇: <0.003 | 0.008 | <0.003 | 0.00325
25 | ジブロモクロロメタン |  | 0.1 以下 | 雨 晴: 0.001; 晴 雨: <0.001; 晴 曇: 0.001; 曇 曇: 0.001 | 0.001 | <0.001 | <0.001
26 | 臭素酸 |  | 0.01 以下 | 雨 晴: <0.001; 晴 雨: <0.001; 晴 曇: <0.001; 曇 曇: <0.001 | <0.001 | <0.001 | <0.001
27 | 総トリハロメタン |  | 0.1 以下 | 雨 晴: 0.005; 晴 雨: 0.013; 晴 曇: 0.011; 曇 曇: <0.004 | 0.013 | <0.004 | 0.00725
28 | トリクロロ酢酸 |  | 0.03 以下 | 雨 晴: <0.003; 晴 雨: 0.005; 晴 曇: <0.003; 曇 曇: <0.003 | 0.005 | <0.003 | <0.003
29 | ブロモジクロロメタン |  | 0.03 以下 | 雨 晴: 0.002; 晴 雨: 0.004; 晴 曇: 0.004; 曇 曇: 0.001 | 0.004 | 0.001 | 0.00275
30 | ブロモホルム |  | 0.09 以下 | 雨 晴: <0.001; 晴 雨: <0.001; 晴 曇: <0.001; 曇 曇: <0.001 | <0.001 | <0.001 | <0.001
31 | ホルムアルデヒド |  | 0.08 以下 | 雨 晴: <0.008; 晴 雨: <0.008; 晴 曇: <0.008; 曇 曇: <0.008 | <0.008 | <0.008 | <0.008
32 | 亜鉛及びその化合物 |  | 1.0 以下 | 晴 雨: <0.01 | <0.001 | <0.001 | <0.001 | 金属類
33 | アルミニウム及びその化合物 |  | 0.2 以下 | 晴 雨: 0.02 | 0.02 | 0.02 | 0.02
34 | 鉄及びその化合物 |  | 0.3 以下 | 晴 雨: <0.03 | <0.03 | <0.03 | <0.03
35 | 銅及びその化合物 |  | 1.0 以下 | 晴 雨: <0.01 | <0.01 | <0.01 | <0.01
36 | ナトリウム及びその化合物 |  | 200 以下 | 晴 雨: 10 | 10 | 10 | 10
37 | マンガン及びその化合物 |  | 0.05 以下 | 晴 雨: <0.001 | <0.001 | <0.001 | <0.001
38 | 塩化物イオン |  | 200 以下 | 13 | 11 | 11 | 11 | 35 | 14 | 24 | 18 | 18 | 13 | 14 | 15 | 35 | 11 | 16.4167 | 無機物
39 | カルシウム、マグネシウム等 |  | 300 以下 | 晴 雨: 24 | 24 | 24 | 24 | その他
40 | 蒸発残留物 |  | 500 以下 | 晴 雨: 65 | 65 | 65 | 65
41 | 陰イオン界面活性剤 |  | 0.2 以下 | 晴 雨: <0.02 | <0.02 | <0.02 | <0.02 | 有機物
42 | ジェオスミン |  | 0.00001 以下 | 晴 雨: <0.000001 | <0.000001 | <0.000001 | <0.000001
43 | 2-メチルイソボルネオール |  | 0.00001 以下 | 晴 雨: <0.000001 | <0.000001 | <0.000001 | <0.000001
44 | 非イオン界面活性剤 |  | 0.02 以下 | 晴 雨: <0.005 | <0.005 | <0.005 | <0.005
45 | フェノール類 |  | 0.005 以下 | 晴 雨: <0.0005 | <0.0005 | <0.0005 | <0.0005
46 | 有機物（TOC：全有機炭素） |  | 3 以下 | <0.3 | 0.3 | 0.4 | 0.6 | 0.5 | 0.5 | <0.3 | 0.3 | 0.4 | <0.3 | <0.3 | 0.3 | 0.6 | <0.3 | <0.3 | その他
47 | pH値 |  | 5.8以上8.6以下 | 7.3 | 7.4 | 7.4 | 7.3 | 6.9 | 7.3 | 7.3 | 7.4 | 7.1 | 7.1 | 7.1 | 7.2 | 7.4 | 6.9 | 7.2333
48 | 味 |  | 異常でないこと | 異常なし | 異常なし | 異常なし | 異常なし | 異常なし | 異常なし | 異常なし | 異常なし | 異常なし | 異常なし | 異常なし | 異常なし
49 | 臭気 |  | 異常でないこと | 異常なし | 異常なし | 異常なし | 異常なし | 異常なし | 異常なし | 異常なし | 異常なし | 異常なし | 異常なし | 異常なし | 異常なし
50 | 色度 |  | 5度 以下 | <0.5 | <0.5 | <0.5 | <0.5 | <0.5 | <0.5 | <0.5 | <0.5 | <0.5 | <0.5 | <0.5 | <0.5 | <0.5 | <0.5 | <0.5
51 | 濁度 |  | 2度 以下 | <0.1 | <0.1 | <0.1 | <0.1 | <0.1 | <0.1 | <0.1 | <0.1 | <0.1 | <0.1 | <0.1 | <0.1 | <0.1 | <0.1 | <0.1
基 準 の 適 合 状 況 | bar: 雨 晴 to 曇 曇
検 査 機 関 ※ |  |  |  | １及び２ | １ | １ | ２ | １ | １ | １及び２ | １ | １ | １及び２ | １ | １
※ 検査機関 １：企業局酒田電気水道事務所 ２：日本環境科学株式会社

## 原水（基準等）
定 期 水 質 検 査 結 果（令和６年度）
水質検査実施地点名称
採水区分 |  | 原水 |  | 原水サンプリング栓
試料採取時の 記録事項 |  | 採 水 月 日 |  | 2024-04-10 | 2024-05-08 | 2024-06-05 | 2024-07-03 | 2024-08-07 | 2024-09-04 | 2024-10-02 | 2024-11-06 | 2024-12-04 | 2025-01-08 | 2025-02-05 | 2025-03-05 | 最 高 | 最 低 | 平 均 | 備 考
|  | 採 水 時 刻 |  | 8:37 | 8:40 | 8:43 | 8:32 | 8:37 | 8:37 | 8:35 | 8:50 | 8:40 | 8:40 | 8:59 | 8:36
|  | 天 候（前日） |  | 雨 | 雨 | 晴 | 晴 | 晴 | 晴 | 晴 | 曇 | 雨 | 曇 | 雪 | 曇
|  | 天 候（当日） |  | 晴 | 曇 | 曇 | 曇 | 曇 | 晴 | 曇 | 曇 | 曇 | 曇 | 雪 | 雨
|  | 気 温 （℃） |  | 9.7 | 12.5 | 18 | 23.1 | 24.9 | 24.4 | 21.9 | 10.2 | 10.8 | 4.2 | 2.4 | 4.6 | 24.9 | 2.4 | 13.8917
|  | 水 温 （℃） |  | 8.7 | 16.5 | 14.8 | 18.2 | 13.6 | 21.2 | 16.9 | 13.8 | 9.5 | 4.9 | 3.6 | 4.2 | 21.2 | 3.6 | 12.1583
水 質 基 準 項 目 |  |  | 基準値(mg/L) | 雨 晴: 検 査 結 果
1 | 一般細菌 |  | 100個/mL以下 | 11 | 5 | 960 | 250 | 4000 | 67 | 150 | 86 | 170 | 30 | 5 | 12 | 4000 | 5 | 480 | 病原微生物
2 | 大腸菌 |  | 検出されないこと | 検出 | 不検出 | 検出 | 検出 | 検出 | 検出 | 検出 | 検出 | 検出 | 検出 | 不検出 | 検出
3 | カドミウム及びその化合物 |  | 0.003 以下 | 雨 晴: <0.0003; 晴 曇: <0.0003; 晴 曇: <0.0003; 曇 曇: <0.0003 | <0.0003 | <0.0003 | <0.0003 | 金属類
4 | 水銀及びその化合物 |  | 0.0005 以下 | 雨 晴: <0.00005; 晴 曇: <0.00005; 晴 曇: <0.00005; 曇 曇: <0.00005 | <0.00005 | <0.00005 | <0.00005
5 | セレン及びその化合物 |  | 0.01 以下 | 雨 晴: <0.001; 晴 曇: <0.001; 晴 曇: <0.001; 曇 曇: <0.001 | <0.001 | <0.001 | <0.001
6 | 鉛及びその化合物 |  | 0.01 以下 | 雨 晴: <0.001; 晴 曇: <0.001; 晴 曇: 0.001; 曇 曇: <0.001 | 0.001 | <0.001 | <0.001
7 | ヒ素及びその化合物 |  | 0.01 以下 | 雨 晴: <0.001; 晴 曇: <0.001; 晴 曇: <0.001; 曇 曇: <0.001 | <0.001 | <0.001 | <0.001
8 | 六価クロム化合物 |  | 0.02 以下 | 雨 晴: <0.002; 晴 曇: <0.002; 晴 曇: 0.01; 曇 曇: <0.002 | 0.01 | <0.002 | 0.0025
9 | 亜硝酸態窒素 |  | 0.04以下 | <0.004 | <0.004 | <0.004 | <0.004 | <0.004 | <0.004 | 0.007 | <0.004 | <0.004 | <0.004 | <0.004 | <0.004 | 0.007 | <0.004 | <0.004 | 無機物
10 | シアン化物イオン及び塩化シアン |  | 0.01 以下 | <0.001 | <0.001 | <0.001 | <0.001 | <0.001 | <0.001 | <0.001 | <0.001 | <0.001 | <0.001 | <0.001 | <0.001 | <0.001 | <0.001 | <0.001
11 | 硝酸態窒素及び亜硝酸態窒素 |  | 10 以下 | 0.2 | 0.1 | 0.1 | 0.1 | 0.3 | 0.2 | 0.2 | 0.2 | 0.3 | 0.4 | 0.2 | 0.4 | 0.4 | 0.1 | 0.225
12 | フッ素及びその化合物 |  | 0.8 以下 | 雨 晴: <0.08; 晴 曇: <0.08; 晴 曇: <0.08; 曇 曇: <0.08 | <0.08 | <0.08 | <0.08
13 | ホウ素及びその化合物 |  | 1.0 以下 | 雨 晴: <0.1; 晴 曇: <0.1; 晴 曇: <0.1; 曇 曇: <0.1 | <0.1 | <0.1 | <0.1
14 | 四塩化炭素 |  | 0.002 以下 | 雨 晴: <0.0002; 晴 曇: <0.0002; 晴 曇: <0.0002; 曇 曇: <0.0002 | <0.0002 | <0.0002 | <0.0002 | 有機物
15 | 1,4-ジオキサン |  | 0.05 以下 | 雨 晴: <0.005; 晴 曇: <0.005; 晴 曇: <0.005; 曇 曇: <0.005 | <0.005 | <0.005 | <0.005
16 | シス-1,2-ジクロロエチレン及び トランス-1,2-ジクロロエチレン |  | 0.04 以下 | 雨 晴: <0.002; 晴 曇: <0.002; 晴 曇: <0.002; 曇 曇: <0.002 | <0.002 | <0.002 | <0.002
17 | ジクロロメタン |  | 0.02 以下 | 雨 晴: <0.001; 晴 曇: <0.001; 晴 曇: <0.001; 曇 曇: <0.001 | <0.001 | <0.001 | <0.001
18 | テトラクロロエチレン |  | 0.01 以下 | 雨 晴: <0.001; 晴 曇: <0.001; 晴 曇: <0.001; 曇 曇: <0.001 | <0.001 | <0.001 | <0.001
19 | トリクロロエチレン |  | 0.01 以下 | 雨 晴: <0.001; 晴 曇: <0.001; 晴 曇: <0.001; 曇 曇: <0.001 | <0.001 | <0.001 | <0.001
20 | ベンゼン |  | 0.01 以下 | 雨 晴: <0.001; 晴 曇: <0.001; 晴 曇: <0.001; 曇 曇: <0.001 | <0.001 | <0.001 | <0.001
21 | 塩素酸 |  | 0.6 以下 | [15 empty] | 消毒副生成物
22 | クロロ酢酸 |  | 0.02 以下
23 | クロロホルム |  | 0.06 以下
24 | ジクロロ酢酸 |  | 0.03 以下
25 | ジブロモクロロメタン |  | 0.1 以下
26 | 臭素酸 |  | 0.01 以下
27 | 総トリハロメタン |  | 0.1 以下
28 | トリクロロ酢酸 |  | 0.03 以下
29 | ブロモジクロロメタン |  | 0.03 以下
30 | ブロモホルム |  | 0.09 以下
31 | ホルムアルデヒド |  | 0.08 以下
32 | 亜鉛及びその化合物 |  | 1.0 以下 | 雨 晴: <0.01; 晴 曇: <0.01; 晴 曇: 0.01; 曇 曇: <0.01 | 0.01 | <0.01 | <0.01 | 金属類
33 | アルミニウム及びその化合物 |  | 0.2 以下 | 雨 晴: 0.11; 晴 曇: 0.37; 晴 曇: 6.3; 曇 曇: 1.1 | 6.3 | 0.11 | 1.97
34 | 鉄及びその化合物 |  | 0.3 以下 | 雨 晴: 0.15; 晴 曇: 0.58; 晴 曇: 11; 曇 曇: 1.6 | 11 | 0.15 | 3.3325
35 | 銅及びその化合物 |  | 1.0 以下 | 雨 晴: <0.01; 晴 曇: <0.01; 晴 曇: <0.01; 曇 曇: <0.01 | <0.01 | <0.01 | <0.01
36 | ナトリウム及びその化合物 |  | 200 以下 | 雨 晴: 7.6; 晴 曇: 8; 晴 曇: 8; 曇 曇: 9 | 9 | 7.6 | 8.15
37 | マンガン及びその化合物 |  | 0.05 以下 | 雨 晴: 0.005; 晴 曇: 0.036; 晴 曇: 0.14; 曇 曇: 0.025 | 0.14 | 0.005 | 0.0515
38 | 塩化物イオン |  | 200 以下 | 9.9 | 9.1 | 8.3 | 6.9 | 5.8 | 8.1 | 6.7 | 6.8 | 7.1 | 9.6 | 11 | 12 | 12 | 5.8 | 8.4417 | 無機物
39 | カルシウム、マグネシウム等 |  | 300 以下 | 雨 晴: 22; 晴 曇: 25; 晴 曇: 56; 曇 曇: 31 | 56 | 22 | 33.5 | その他
40 | 蒸発残留物 |  | 500 以下 | 雨 晴: 59; 晴 曇: 72; 晴 曇: 200; 曇 曇: 84 | 200 | 59 | 100
41 | 陰イオン界面活性剤 |  | 0.2 以下 | 雨 晴: <0.02; 晴 曇: <0.02; 晴 曇: <0.02; 曇 曇: <0.02 | <0.02 | <0.02 | <0.02 | 有機物
42 | ジェオスミン |  | 0.00001 以下 | <0.000001 | 2e-06 | 1e-06 | <0.000001 | <0.000001 | <0.000001 | <0.000001 | <0.000001 | <0.000001 | <0.000001 | <0.000001 | <0.000001 | 2e-06 | <0.000001 | <0.000001
43 | 2-メチルイソボルネオール |  | 0.00001 以下 | <0.000001 | <0.000001 | <0.000001 | <0.000001 | <0.000001 | <0.000001 | <0.000001 | <0.000001 | <0.000001 | <0.000001 | <0.000001 | <0.000001 | <0.000001 | <0.000001 | <0.000001
44 | 非イオン界面活性剤 |  | 0.02 以下 | 雨 晴: <0.005; 晴 曇: <0.005; 晴 曇: <0.005; 曇 曇: <0.005 | <0.005 | <0.005 | <0.005
45 | フェノール類 |  | 0.005 以下 | 雨 晴: <0.0005; 晴 曇: <0.0005; 晴 曇: <0.0005; 曇 曇: <0.0005 | <0.0005 | <0.0005 | <0.0005
46 | 有機物（TOC：全有機炭素） |  | 3 以下 | 0.6 | 0.7 | 1.1 | 2.1 | 13 | 1.1 | 1.8 | 1.9 | 1.9 | 0.8 | 0.6 | 0.6 | 13 | 0.6 | 2.1833 | その他
47 | pH値 |  | 5.8以上8.6以下 | 7.3 | 7.4 | 7.4 | 7.4 | 6.9 | 7.2 | 7.3 | 7 | 7.3 | 7.2 | 7.4 | 7.4 | 7.4 | 6.9 | 7.2667
48 | 味 |  | 異常でないこと
49 | 臭気 |  | 異常でないこと | 微土臭 | 微沼沢臭 | 微土臭 | 微土臭 | 強土臭 | 弱土臭 | 微土臭 | 微土臭 | 微土臭 | 微土臭 | 微土臭 | 微土臭
50 | 色度 |  | 5度 以下 | 4.1 | 3.4 | 8.3 | 17 | 520 | 21 | 110 | 110 | 110 | 23 | 10 | 12 | 520 | 3.4 | 79.0667
51 | 濁度 |  | 2度 以下 | 3.3 | 1.2 | 3.9 | 9 | 1000 | 15 | 170 | 78 | 120 | 20 | 2.4 | 4.2 | 1000 | 1.2 | 120
検 査 機 関 ※ |  |  |  | ２ | ２ | ２ | ２ | ２ | ２ | ２ | ２ | ２ | ２ | ２ | ２
※ 検査機関 １：企業局酒田電気水道事務所 ２：日本環境科学株式会社

## 原水（他）
定 期 水 質 検 査 結 果（令和６年度）
水質検査実施地点名称
採水区分 |  | 原水 |  | 原水サンプリング栓
試料採取時の記録事項 |  | 採 水 月 日 |  | 2024-04-10 | 2024-05-08 | 2024-06-05 | 2024-07-03 | 2024-08-07 | 2024-09-04 | 2024-10-02 | 2024-11-06 | 2024-12-04 | 2025-01-08 | 2025-02-05 | 2025-03-05 | 最 高 | 最 低 | 平 均 | 備 考
|  | 採 水 時 間 |  | 8:37 | 8:40 | 8:43 | 8:32 | 8:37 | 8:37 | 8:35 | 8:50 | 8:40 | 8:40 | 8:59 | 8:36
|  | 天 候（前日） |  | 雨 | 雨 | 晴 | 晴 | 晴 | 晴 | 晴 | 曇 | 雨 | 曇 | 雪 | 曇
|  | 天 候（当日） |  | 晴 | 曇 | 曇 | 曇 | 曇 | 晴 | 曇 | 曇 | 曇 | 曇 | 雪 | 雨
|  | 気 温 (℃) |  | 9.7 | 12.5 | 18 | 23.1 | 24.9 | 24.4 | 21.9 | 10.2 | 10.8 | 4.2 | 2.4 | 4.6 | 24.9 | 2.4 | 13.8917
|  | 水 温 (℃) |  | 8.7 | 16.5 | 14.8 | 18.2 | 13.6 | 21.2 | 16.9 | 13.8 | 9.5 | 4.9 | 3.6 | 4.2 | 21.2 | 3.6 | 12.1583
水質管理目標設定項目 |  |  | 単位 | 雨 晴: 検 査 結 果 |  |  |  | 参 考
1 | アンチモン及びその化合物 |  | mg/L | 雨 晴: <0.002; 晴 曇: <0.002; 晴 曇: <0.002; 曇 曇: <0.002 | <0.002 | <0.002 | <0.002 | 金属類
2 | ウラン及びその化合物 |  | mg/L | 雨 晴: <0.0002; 晴 曇: <0.0002; 晴 曇: <0.0002; 曇 曇: <0.0002 | <0.0002 | <0.0002 | <0.0002
3 | ニッケル及びその化合物 |  | mg/L | 雨 晴: <0.002; 晴 曇: <0.002; 晴 曇: 0.012; 曇 曇: 0.002 | 0.012 | <0.002 | 0.0035
4 | 1,2-ジクロロエタン |  | mg/L | 雨 晴: <0.0004; 晴 曇: <0.0004; 晴 曇: <0.0004; 曇 曇: <0.0004 | <0.0004 | <0.0004 | <0.0004 | 有機物
5 | トルエン |  | mg/L | 雨 晴: <0.04; 晴 曇: <0.04; 晴 曇: <0.04; 曇 曇: <0.04 | <0.04 | <0.04 | <0.04
6 | フタル酸ジ(2-エチルヘキシル) |  | mg/L | 雨 晴: <0.008; 晴 曇: <0.008; 晴 曇: <0.008; 曇 曇: <0.008 | <0.008 | <0.008 | <0.008
7 | 亜塩素酸 |  | mg/L | [15 empty] | 消毒剤
8 | 二酸化塩素 |  | mg/L
9 | ジクロロアセトニトリル |  | mg/L | [15 empty] | 消毒副生成物
10 | 抱水クロラール |  | mg/L
11 | 農薬類 |  | - | 雨 曇: 0; 晴 曇: 0; 晴 晴: 0 | 0 | 0 | 0 | 農薬
12 | 残留塩素 |  | mg/L | [15 empty] | 消毒剤
13 | カルシウム、マグネシウム等（硬度） |  | mg/L | 雨 晴: 22; 晴 曇: 25; 晴 曇: 56; 曇 曇: 31 | 56 | 22 | 33.5 | その他
14 | マンガン及びその化合物 |  | mg/L | 雨 晴: 0.005; 晴 曇: 0.036; 晴 曇: 0.14; 曇 曇: 0.025 | 0.14 | 0.005 | 0.0515 | 金属類
15 | 遊離炭酸 |  | mg/L | 雨 晴: 1.6; 晴 曇: 3.4; 晴 曇: 2.6; 曇 曇: 2 | 3.4 | 1.6 | 2.4 | 無機物
16 | 1,1,1-トリクロロエタン |  | mg/L | 雨 晴: <0.001; 晴 曇: <0.001; 晴 曇: <0.001; 曇 曇: <0.001 | <0.001 | <0.001 | <0.001 | 有機物
17 | メチル-t-ブチルエーテル |  | mg/L | 雨 晴: <0.002; 晴 曇: <0.002; 晴 曇: <0.002; 曇 曇: <0.002 | <0.002 | <0.002 | <0.002
18 | 有機物質(過マンガン酸カリウム消費量) |  | mg/L | [15 empty] | その他
19 | 臭気強度(TON) |  | - | 雨 晴: 3; 晴 曇: 3; 晴 曇: 5; 曇 曇: 3 | 5 | 3 | 3.5
20 | 蒸発残留物 |  | mg/L | 雨 晴: 59; 晴 曇: 72; 晴 曇: 200; 曇 曇: 84 | 200 | 59 | 103.75
21 | 濁度 |  | 度 | 3.3 | 1.2 | 3.9 | 9 | 1000 | 15 | 170 | 78 | 120 | 20 | 2.4 | 4.2 | 1000 | 1.2 | 118.9167
22 | pH値 |  | - | 7.3 | 7.4 | 7.4 | 7.4 | 6.9 | 7.2 | 7.3 | 7 | 7.3 | 7.2 | 7.4 | 7.4 | 7.4 | 6.9 | 7.2667
23 | 腐食性(ランゲリア指数) |  | - | 雨 晴: -2.3; 晴 曇: -2; 晴 曇: -2.1; 曇 曇: -2.3 | -2 | -2.3 | -2.175
24 | 従属栄養細菌 |  | 個/mL | 雨 晴: 690; 晴 曇: 1300; 晴 曇: 140; 曇 曇: 2100 | 2100 | 140 | 1100 | 微生物
25 | 1,1-ジクロロエチレン |  | mg/L | 雨 晴: <0.01; 晴 曇: <0.01; 晴 曇: <0.01; 曇 曇: <0.01 | <0.01 | <0.01 | <0.01 | 有機物
26 | アルミニウム及びその化合物 |  | mg/L | 雨 晴: 0.11; 晴 曇: 0.37; 晴 曇: 6.3; 曇 曇: 1.1 | 6.3 | 0.11 | 1.97 | 金属類
27 | ペルフルオロオクタンスルホン酸及び ペルフルオロオクタン酸 |  | mg/L | 雨 晴: <0.000001; 晴 曇: <0.000001; 晴 曇: <0.000001; 曇 曇: <0.000001 | <0.000001 | <0.000001 | <0.000001 | その他
原虫類 |  |  | 単位 | 雨 晴: 検 査 結 果 |  |  |  | 参考
1 | クリプトスポリジウム |  | 個/10L | 晴 曇: 0; 晴 曇: 0 |  |  |  | 原虫類
2 | ジアルジア |  | 個/10L | 晴 曇: 0; 晴 曇: 0
3 | 大腸菌数 |  | MPN/100ml | 晴 曇: 13; 晴 曇: 79 | 79 | 13 | 46 | 原虫類指標菌
4 | 嫌気性芽胞菌 |  | 個/100ml | 晴 曇: 0; 晴 曇: 0 | 0 | 0 | 0
原水水質監視項目 |  |  | 単位 | 雨 晴: 検 査 結 果 |  |  |  | 参考
1 | アンモニア態窒素 |  | (mg/L) | 雨 曇: <0.1; 晴 曇: <0.1; 晴 晴: 0.1; 曇 曇: <0.1 | 0.1 | <0.1 | <0.1 | その他
2 | BOD |  | (mg/L) | 雨 曇: <0.5; 晴 曇: 0.9; 晴 晴: <0.5; 曇 曇: <0.5 | 0.9 | <0.5 | <0.5
3 | COD |  | (mg/L) | 雨 曇: 1.7; 晴 曇: 5.2; 晴 晴: 2.8; 曇 曇: 4.2 | 5.2 | 1.7 | 3.475
4 | UV吸光度 |  | - | 雨 曇: 0.022; 晴 曇: 0.072; 晴 晴: 0.027; 曇 曇: 0.029 | 0.072 | 0.022 | 0.0375
5 | SS |  | (mg/L) | 雨 曇: <1; 晴 曇: 5; 晴 晴: 6; 曇 曇: 14 | 14 | <1 | 6.25
6 | 侵食性遊離炭酸 |  | (mg/L) | 雨 曇: 2.1; 晴 曇: 3.3; 晴 晴: 1.6; 曇 曇: 1.9 | 3.3 | 1.6 | 2.225
7 | 全窒素 |  | (mg/L) | 雨 曇: 0.19; 晴 曇: 0.47; 晴 晴: 0.31; 曇 曇: 0.67 | 0.67 | 0.19 | 0.41
8 | 全リン |  | (mg/L) | 雨 曇: 0.009; 晴 曇: 0.024; 晴 晴: 0.029; 曇 曇: 0.1 | 0.1 | 0.009 | 0.0405
9 | トリハロメタン生成能 |  | (mg/L) | 雨 曇: 0.022; 晴 曇: 0.072; 晴 曇: 0.27; 晴 晴: 0.029; 晴 曇: 0.034; 曇 曇: 0.041 | 0.27 | 0.022 | 0.078
10 | DO |  | (mg/L) | 雨 曇: 10; 晴 曇: 8.1; 晴 晴: 6.8; 曇 曇: 8.3 | 10 | 6.8 | 8.3
11 | 大腸菌数 |  | (CFU/100mL) | 雨 曇: 1; 晴 曇: 75; 晴 晴: 24; 曇 曇: 12 | 75 | 1 | 28
12 | 糞便性大腸菌群数 |  | (CFU/100mL) | 雨 曇: 1; 晴 曇: 32; 晴 晴: 36; 曇 曇: 14 | 36 | 1 | 20.75
13 | 総アルカリ度 |  | (mg/L) | 17 | 22 | 23 | 24 | 15 | 29 | 24 | 26 | 22 | 24 | 21 | 24 | 29 | 15 | 22.5833
14 | リン酸イオン |  | (mg/L) | 雨 曇: <0.1; 晴 曇: <0.1; 晴 晴: <0.1; 曇 曇: <0.1 | <0.1 | <0.1 | <0.1
検 査 機 関 ※ |  |  |  | １及び２ | ２ | １及び２ | ２ | １及び２ | ２ | １及び２ | ２ | １及び２ | １及び２ | １及び２ | １及び２
※ 検査機関 １：企業局酒田電気水道事務所 ２：日本環境科学株式会社

## 原水（農薬）
定 期 水 質 検 査 結 果（令和６年度）
水質検査実施地点名称
採水区分 |  | 原水 |  |  | 原水サンプリング栓
試料採取時の記録事項 |  | 採 水 月 日 |  |  | 2024-05-08 |  | 2024-07-03 |  | 2024-09-04 |  | 試料採取時の記録事項 |  | 採 水 月 日 |  |  | 2024-05-08 |  | 2024-07-03 |  | 2024-09-04
|  | 採 水 時 間 |  |  | 8:40 |  | 8:32 |  | 8:37 |  |  |  | 採 水 時 間 |  |  | 8:40 |  | 8:32 |  | 8:37
|  | 天 候（前日） |  |  | 雨 |  | 晴 |  | 晴 |  |  |  | 天 候（前日） |  |  | 雨 |  | 晴 |  | 晴
|  | 天 候（当日） |  |  | 曇 |  | 曇 |  | 晴 |  |  |  | 天 候（当日） |  |  | 曇 |  | 曇 |  | 晴
|  | 気 温 (℃) |  |  | 12.5 |  | 23.1 |  | 24.4 |  |  |  | 気 温 (℃) |  |  | 12.5 |  | 23.1 |  | 24.4
|  | 水 温 (℃) |  |  | 16.5 |  | 18.2 |  | 21.2 |  |  |  | 水 温 (℃) |  |  | 16.5 |  | 18.2 |  | 21.2
|  | 残留塩素(mg/L) |  |  | - |  | - |  | - |  |  |  | 残留塩素(mg/L) |  |  | - |  | - |  | -
水質管理目標設定項目のうち15農薬類 |  |  | 用途 | 目標値※1 | 検 査 結 果 |  | 検 査 結 果 |  | 検 査 結 果 |  | 水質管理目標設定項目のうち15農薬類 |  |  | 用途 | 目標値 | 検 査 結 果 |  | 検 査 結 果 |  | 検 査 結 果
| 農 薬 名 ※2 |  |  | (mg/L) | 測定値 | 目標値との比 | 測定値 | 目標値との比 | 測定値 | 目標値との比 |  | 農 薬 名 |  |  | (mg/L) | 測定値 | 目標値との比 | 測定値 | 目標値との比 | 測定値 | 目標値との比
1 | 1,3-ジクロロプロペン（D-D） |  | 殺菌剤 | 0.05 | <0.0005 | 0 | <0.0005 | 0 | <0.0005 | 0 | 59 | チオジカルブ |  | 殺虫剤 | 0.08 | <0.0008 | 0 | <0.0008 | 0 | <0.0008 | 0
2 | 2,2-DPA(ダラポン) |  | 除草剤 | 0.08 | <0.008 | 0 | <0.008 | 0 | <0.008 | 0 | 60 | チオファネートメチル |  | 殺虫剤，殺菌剤 | 0.3 | <0.003 | 0 | <0.003 | 0 | <0.003 | 0
3 | 2,4-D（2,4-PA) |  | 除草剤 | 0.02 | <0.0002 | 0 | <0.0002 | 0 | <0.0002 | 0 | 61 | チオベンカルブ |  | 除草剤 | 0.02 | <0.0002 | 0 | <0.0002 | 0 | <0.0002 | 0
4 | EPN |  | 殺虫剤 | 0.004 | <0.00004 | 0 | <0.00004 | 0 | <0.00004 | 0 | 62 | テフリルトリオン |  | 除草剤 | 0.002 | <0.00002 | 0 | <0.00002 | 0 | <0.00002 | 0
5 | ＭＣＰＡ |  | 除草剤 | 0.005 | <0.00005 | 0 | <0.00005 | 0 | <0.00005 | 0 | 63 | テルブカルブ（ＭＢＰＭＣ） |  | 除草剤 | 0.02 | <0.0002 | 0 | <0.0002 | 0 | <0.0002 | 0
6 | アシュラム |  | 除草剤 | 0.9 | <0.009 | 0 | <0.009 | 0 | <0.009 | 0 | 64 | トリクロピル |  | 除草剤 | 0.006 | <0.00006 | 0 | <0.00006 | 0 | <0.00006 | 0
7 | アセフェート |  | 殺虫剤，殺菌剤 | 0.006 | <0.00006 | 0 | <0.00006 | 0 | <0.00006 | 0 | 65 | トリクロルホン（ＤＥＰ） |  | 殺虫剤 | 0.005 | <0.00005 | 0 | <0.00005 | 0 | <0.00005 | 0
8 | アトラジン |  | 除草剤 | 0.01 | <0.0001 | 0 | <0.0001 | 0 | <0.0001 | 0 | 66 | トリシクラゾール |  | 殺虫剤，殺菌剤， 植物成長調整剤 | 0.1 | <0.001 | 0 | <0.001 | 0 | <0.001 | 0
9 | アニロホス |  | 除草剤 | 0.003 | <0.00003 | 0 | <0.00003 | 0 | <0.00003 | 0 | 67 | トリフルラリン |  | 除草剤 | 0.06 | <0.0006 | 0 | <0.0006 | 0 | <0.0006 | 0
10 | アミトラズ |  | 殺虫剤 | 0.006 | <0.00006 | 0 | <0.00006 | 0 | <0.00006 | 0 | 68 | ナプロパミド |  | 除草剤 | 0.03 | <0.0003 | 0 | <0.0003 | 0 | <0.0003 | 0
11 | アラクロール |  | 除草剤 | 0.03 | <0.0003 | 0 | <0.0003 | 0 | <0.0003 | 0 | 69 | パラコート |  | 除草剤 | 0.005 | <0.0001 | 0 | <0.0001 | 0 | <0.0001 | 0
12 | イソキサチオン |  | 殺虫剤 | 0.005 | <0.00005 | 0 | <0.00005 | 0 | <0.00005 | 0 | 70 | ピペロホス |  | 除草剤 | 0.0009 | <0.000009 | 0 | <0.000009 | 0 | <0.000009 | 0
13 | イソフェンホス |  | 殺菌剤 | 0.001 | <0.00001 | 0 | <0.00001 | 0 | <0.00001 | 0 | 71 | ピラクロニル |  | 除草剤 | 0.01 | <0.0001 | 0 | <0.0001 | 0 | <0.0001 | 0
14 | イソプロカルブ（ＭＩＰＣ） |  | 殺虫剤 | 0.01 | <0.0001 | 0 | <0.0001 | 0 | <0.0001 | 0 | 72 | ピラゾキシフェン |  | 除草剤 | 0.004 | <0.00004 | 0 | <0.00004 | 0 | <0.00004 | 0
15 | イソプロチオラン（ＩＰＴ） |  | 殺虫剤，殺菌剤， 植物成長調整剤 | 0.3 | <0.003 | 0 | <0.003 | 0 | <0.003 | 0 | 73 | ピラゾリネート（ピラゾレート） |  | 除草剤 | 0.02 | <0.0002 | 0 | <0.0002 | 0 | <0.0002 | 0
16 | イプフェンカルバゾン |  | 除草剤 | 0.002 | <0.00002 | 0 | <0.00002 | 0 | <0.00002 | 0 | 74 | ピリダフェンチオン |  | 殺虫剤 | 0.002 | <0.00002 | 0 | <0.00002 | 0 | <0.00002 | 0
17 | イプロベンホス（ＩＢＰ） |  | 殺菌剤 | 0.09 | <0.0009 | 0 | <0.0009 | 0 | <0.0009 | 0 | 75 | ピリブチカルブ |  | 除草剤 | 0.02 | <0.0002 | 0 | <0.0002 | 0 | <0.0002 | 0
18 | イミノクタジン |  | 殺虫剤，殺菌剤 | 0.006 | <0.00006 | 0 | <0.00006 | 0 | <0.00006 | 0 | 76 | ピロキロン |  | 殺虫剤，殺菌剤 | 0.05 | <0.0005 | 0 | <0.0005 | 0 | <0.0005 | 0
19 | インダノファン |  | 除草剤 | 0.009 | <0.00009 | 0 | <0.00009 | 0 | <0.00009 | 0 | 77 | フィプロニル |  | 殺虫剤，殺菌剤 | 0.0005 | <0.000005 | 0 | <0.000005 | 0 | <0.000005 | 0
20 | エスプロカルブ |  | 除草剤 | 0.03 | <0.0003 | 0 | <0.0003 | 0 | <0.0003 | 0 | 78 | フェニトロチオン（ＭＥＰ） |  | 殺虫剤，殺菌剤， 植物成長調整剤 | 0.01 | <0.0001 | 0 | <0.0001 | 0 | <0.0001 | 0
21 | エトフェンプロックス |  | 殺虫剤，殺菌剤 | 0.08 | <0.0008 | 0 | <0.0008 | 0 | <0.0008 | 0 | 79 | フェノブカルブ（ＢＰＭＣ） |  | 殺虫剤，殺菌剤 | 0.03 | <0.0003 | 0 | <0.0003 | 0 | <0.0003 | 0
22 | エンドスルファン（ベンゾエピン） |  | 殺虫剤 | 0.01 | <0.0001 | 0 | <0.0001 | 0 | <0.0001 | 0 | 80 | フェリムゾン |  | 殺虫剤，殺菌剤 | 0.05 | <0.0005 | 0 | <0.0005 | 0 | <0.0005 | 0
23 | オキサジクロメホン |  | 除草剤 | 0.02 | <0.0002 | 0 | <0.0002 | 0 | <0.0002 | 0 | 81 | フェンチオン（ＭＰＰ） |  | 殺虫剤 | 0.006 | <0.00006 | 0 | <0.00006 | 0 | <0.00006 | 0
24 | オキシン銅（有機銅） |  | 殺虫剤，殺菌剤 | 0.03 | <0.0003 | 0 | <0.0003 | 0 | <0.0003 | 0 | 82 | フェントエート（ＰＡＰ） |  | 殺虫剤，殺菌剤 | 0.007 | <0.00007 | 0 | <0.00007 | 0 | <0.00007 | 0
25 | オリサストロビン |  | 殺虫剤，殺菌剤 | 0.1 | <0.001 | 0 | <0.001 | 0 | <0.001 | 0 | 83 | フェントラザミド |  | 除草剤 | 0.01 | <0.0001 | 0 | <0.0001 | 0 | <0.0001 | 0
26 | カズサホス |  | 殺虫剤 | 0.0006 | <0.000006 | 0 | <0.000006 | 0 | <0.000006 | 0 | 84 | フサライド |  | 殺虫剤，殺菌剤 | 0.1 | <0.001 | 0 | <0.001 | 0 | <0.001 | 0
27 | カフェンストロール |  | 殺虫剤，除草剤 | 0.008 | <0.00008 | 0 | <0.00008 | 0 | <0.00008 | 0 | 85 | ブタクロール |  | 除草剤 | 0.03 | <0.0003 | 0 | <0.0003 | 0 | <0.0003 | 0
28 | カルタップ |  | 殺虫剤，殺菌剤， 除草剤 | 0.08 | <0.0008 | 0 | <0.0008 | 0 | <0.0008 | 0 | 86 | ブタミホス |  | 除草剤 | 0.02 | <0.0002 | 0 | <0.0002 | 0 | <0.0002 | 0
29 | カルバリル（ＮＡＣ） |  | 殺虫剤 | 0.02 | <0.0002 | 0 | <0.0002 | 0 | <0.0002 | 0 | 87 | ブプロフェジン |  | 殺虫剤，殺菌剤 | 0.02 | <0.0002 | 0 | <0.0002 | 0 | <0.0002 | 0
30 | カルボフラン |  | 代謝物 | 0.0003 | <0.000003 | 0 | <0.000003 | 0 | <0.000003 | 0 | 88 | フルアジナム |  | 殺菌剤 | 0.03 | <0.0003 | 0 | <0.0003 | 0 | <0.0003 | 0
31 | キノクラミン（ＡＣＮ） |  | 除草剤 | 0.005 | <0.00005 | 0 | <0.00005 | 0 | <0.00005 | 0 | 89 | プレチラクロール |  | 除草剤 | 0.05 | <0.0005 | 0 | <0.0005 | 0 | <0.0005 | 0
32 | キャプタン |  | 殺菌剤 | 0.3 | <0.003 | 0 | <0.003 | 0 | <0.003 | 0 | 90 | プロシミドン |  | 殺菌剤 | 0.09 | <0.0009 | 0 | <0.0009 | 0 | <0.0009 | 0
33 | クミルロン |  | 除草剤 | 0.03 | <0.0003 | 0 | <0.0003 | 0 | <0.0003 | 0 | 91 | プロチオホス |  | 殺虫剤 | 0.007 | <0.00007 | 0 | <0.00007 | 0 | <0.00007 | 0
34 | グリホサート |  | 除草剤 | 2 | <0.02 | 0 | <0.02 | 0 | <0.02 | 0 | 92 | プロピコナゾール |  | 殺菌剤 | 0.05 | <0.0005 | 0 | <0.0005 | 0 | <0.0005 | 0
35 | グルホシネート |  | 除草剤， 植物成長調整剤 | 0.02 | <0.0002 | 0 | <0.0002 | 0 | <0.0002 | 0 | 93 | プロピザミド |  | 除草剤 | 0.05 | <0.0005 | 0 | <0.0005 | 0 | <0.0005 | 0
36 | クロメプロップ |  | 除草剤 | 0.02 | <0.0002 | 0 | <0.0002 | 0 | <0.0002 | 0 | 94 | プロベナゾール |  | 殺虫剤，殺菌剤 | 0.03 | <0.0003 | 0 | <0.0003 | 0 | <0.0003 | 0
37 | クロルニトロフェン（ＣＮP) |  | 除草剤 | 0.0001 | <0.000001 | 0 | <0.000001 | 0 | <0.000001 | 0 | 95 | ブロモブチド |  | 殺虫剤，除草剤 | 0.1 | <0.001 | 0 | <0.001 | 0 | <0.001 | 0
38 | クロルピリホス |  | 殺虫剤 | 0.003 | <0.00003 | 0 | <0.00003 | 0 | <0.00003 | 0 | 96 | ベノミル |  | 殺菌剤 | 0.02 | <0.0002 | 0 | <0.0002 | 0 | <0.0002 | 0
39 | クロロタロニル（TＰＮ） |  | 殺虫剤，殺菌剤 | 0.05 | <0.0005 | 0 | <0.0005 | 0 | <0.0005 | 0 | 97 | ペンシクロン |  | 殺虫剤，殺菌剤 | 0.1 | <0.001 | 0 | <0.001 | 0 | <0.001 | 0
40 | シアナジン |  | 除草剤 | 0.001 | <0.00001 | 0 | <0.00001 | 0 | <0.00001 | 0 | 98 | ベンゾビシクロン |  | 除草剤 | 0.09 | <0.0009 | 0 | <0.0009 | 0 | <0.0009 | 0
41 | シアノホス（ＣＹＡＰ） |  | 殺虫剤 | 0.003 | <0.00003 | 0 | <0.00003 | 0 | <0.00003 | 0 | 99 | ベンゾフェナップ |  | 除草剤 | 0.005 | <0.00005 | 0 | <0.00005 | 0 | <0.00005 | 0
42 | ジウロン（ＤＣＭＵ） |  | 除草剤 | 0.02 | <0.0002 | 0 | <0.0002 | 0 | <0.0002 | 0 | 100 | ベンタゾン |  | 除草剤 | 0.2 | <0.002 | 0 | <0.002 | 0 | <0.002 | 0
43 | ジクロベニル（ＤＢＮ） |  | 除草剤 | 0.03 | <0.0003 | 0 | <0.0003 | 0 | <0.0003 | 0 | 101 | ペンディメタリン |  | 除草剤， 植物成長調整剤 | 0.3 | <0.003 | 0 | <0.003 | 0 | <0.003 | 0
44 | ジクロルボス（ＤＤＶＰ） |  | 殺虫剤 | 0.008 | <0.00008 | 0 | <0.00008 | 0 | <0.00008 | 0 | 102 | ベンフラカルブ |  | 殺虫剤，殺菌剤 | 0.02 | <0.0002 | 0 | <0.0002 | 0 | <0.0002 | 0
45 | ジクワット |  | 除草剤 | 0.01 | <0.0001 | 0 | <0.0001 | 0 | <0.0001 | 0 | 103 | ベンフルラリン（ベスロジン） |  | 除草剤 | 0.01 | <0.0001 | 0 | <0.0001 | 0 | <0.0001 | 0
46 | ジスルホトン（エチルチオメトン） |  | 殺虫剤 | 0.004 | <0.00004 | 0 | <0.00004 | 0 | <0.00004 | 0 | 104 | ベンフレセート |  | 除草剤 | 0.07 | <0.0007 | 0 | <0.0007 | 0 | <0.0007 | 0
47 | ジチオカルバメート系農薬 |  | 殺虫剤，殺菌剤 | 0.005 (二硫化炭素 として) | <0.0005 | 0 | <0.0005 | 0 | <0.0005 | 0 | 105 | ホスチアゼート |  | 殺虫剤 | 0.005 | <0.00005 | 0 | <0.00005 | 0 | <0.00005 | 0
48 | ジチオピル |  | 除草剤 | 0.009 | <0.00009 | 0 | <0.00009 | 0 | <0.00009 | 0 | 106 | マラチオン（マラソン） |  | 殺虫剤 | 0.7 | <0.007 | 0 | <0.007 | 0 | <0.007 | 0
49 | シハロホップブチル |  | 除草剤 | 0.006 | <0.00006 | 0 | <0.00006 | 0 | <0.00006 | 0 | 107 | メコプロップ（ＭＣＰＰ） |  | 除草剤 | 0.05 | <0.0005 | 0 | <0.0005 | 0 | <0.0005 | 0
50 | シマジン（ＣＡＴ） |  | 除草剤 | 0.003 | <0.00003 | 0 | <0.00003 | 0 | <0.00003 | 0 | 108 | メソミル |  | 殺虫剤 | 0.03 | <0.0003 | 0 | <0.0003 | 0 | <0.0003 | 0
51 | ジメタメトリン |  | 除草剤 | 0.02 | <0.0002 | 0 | <0.0002 | 0 | <0.0002 | 0 | 109 | メタラキシル |  | 殺虫剤，殺菌剤 | 0.2 | <0.002 | 0 | <0.002 | 0 | <0.002 | 0
52 | ジメトエート |  | 殺虫剤 | 0.05 | <0.0005 | 0 | <0.0005 | 0 | <0.0005 | 0 | 110 | メチダチオン（ＤＭＴＰ） |  | 殺虫剤 | 0.004 | <0.00004 | 0 | <0.00004 | 0 | <0.00004 | 0
53 | シメトリン |  | 除草剤 | 0.03 | <0.0003 | 0 | <0.0003 | 0 | <0.0003 | 0 | 111 | メトミノストロビン |  | 殺虫剤，殺菌剤 | 0.04 | <0.0004 | 0 | <0.0004 | 0 | <0.0004 | 0
54 | ダイアジノン |  | 殺虫剤，殺菌剤 | 0.003 | <0.00003 | 0 | <0.00003 | 0 | <0.00003 | 0 | 112 | メトリブジン |  | 除草剤 | 0.03 | <0.0003 | 0 | <0.0003 | 0 | <0.0003 | 0
55 | ダイムロン |  | 殺虫剤，殺菌剤， 除草剤 | 0.8 | <0.008 | 0 | <0.008 | 0 | <0.008 | 0 | 113 | メフェナセット |  | 除草剤 | 0.02 | <0.0002 | 0 | <0.0002 | 0 | <0.0002 | 0
56 | タゾメット、メタム（カーバム）及び メチルイソチオシアネート |  | 殺菌剤 | 0.01 (ﾒﾁﾙｲｿﾁｵｼｱﾈｰﾄとして) | <0.0001 | 0 | <0.0001 | 0 | <0.0001 | 0 | 114 | メプロニル |  | 殺虫剤，殺菌剤 | 0.1 | <0.001 | 0 | <0.001 | 0 | <0.001 | 0
57 | チアジニル |  | 殺虫剤，殺菌剤 | 0.1 | <0.001 | 0 | <0.001 | 0 | <0.001 | 0 | 115 | モリネート |  | 除草剤 | 0.005 | <0.00005 | 0 | <0.00005 | 0 | <0.00005 | 0
58 | チウラム |  | 殺虫剤，殺菌剤 | 0.02 | <0.0002 | 0 | <0.0002 | 0 | <0.0002 | 0 |  | 検出値と目標値の比の和 |  |  | 1 |  | 0 |  | 0 |  | 0
| ※1 農薬類の目標値は、各農薬の検出値をそれぞれの目標値で除した値を合計として、その合計値が１以下であることを示す。 | [9 empty] | 検 査 機 関 ※3 |  |  |  |  | ２ |  | ２ |  | ２
※2 農薬は、検査計画による。
※3 検査機関 １：企業局酒田電気水道事務所 ２：日本環境科学株式会社

## ダム
定 期 水 質 検 査 結 果（令和６年度）
水質検査実施地点名称
採水区分 |  | 水源域 |  | 田沢川ダム
[6 empty] | （表層） | (-10m) | （-20m） | （-30m）
試料採取時の 記録事項 |  | 採 水 月 日 |  | 2024-05-08 | 2024-06-05 | 2024-07-03 | 2024-07-03 | 2024-07-03 | 2024-07-03 | 最 高 | 最 低 | 平 均 | 備 考
|  | 採 水 時 刻 |  | 10:40 | 9:51 | 10:54 | 11:01 | 11:15 | 11:27
|  | 天 候（前日） |  | 雨 | 晴 | 晴 | 晴 | 晴 | 晴
|  | 天 候（当日） |  | 曇 | 曇 | 曇 | 曇 | 曇 | 曇
|  | 気 温 （℃） |  | 10.9 | 17.7 | 24.4 | 24.4 | 22.5 | 26.1 | 24.4 | 10.9 | 17.6667
|  | 水 温 （℃） |  | 15.2 | 17.7 | 20.7 | 13.7 | 10 | 13.7 | 20.7 | 15.2 | 17.8667
水 質 基 準 項 目 |  |  | 基準値(mg/L) | 検 査 結 果
1 | 一般細菌 |  | 100個/mL以下 | 10 | 400 | 170 | 50 | 110 | 97 | 400 | 10 | 139.5 | 病原微生物
2 | 大腸菌 |  | 検出されないこと | 検出 | 検出 | 検出 | 検出 | 検出 | 検出
3 | カドミウム及びその化合物 |  | 0.003 以下 | [9 empty] | 金属類
4 | 水銀及びその化合物 |  | 0.0005 以下
5 | セレン及びその化合物 |  | 0.01 以下
6 | 鉛及びその化合物 |  | 0.01 以下
7 | ヒ素及びその化合物 |  | 0.01 以下
8 | 六価クロム化合物 |  | 0.05 以下
9 | 亜硝酸態窒素 |  | 0.04以下 | [9 empty] | 無機物
10 | シアン化物イオン及び塩化シアン |  | 0.01 以下
11 | 硝酸態窒素及び亜硝酸態窒素 |  | 10 以下 | <0.1 | <0.1 | <0.1 | 0.1 | 0.2 | 0.1 | 0.2 | <0.1 | 0.066667
12 | フッ素及びその化合物 |  | 0.8 以下
13 | ホウ素及びその化合物 |  | 1.0 以下
14 | 四塩化炭素 |  | 0.002 以下 | [9 empty] | 有機物
15 | 1,4-ジオキサン |  | 0.05 以下
16 | シス-1,2-ジクロロエチレン及び トランス-1,2-ジクロロエチレン |  | 0.04 以下
17 | ジクロロメタン |  | 0.02 以下
18 | テトラクロロエチレン |  | 0.01 以下
19 | トリクロロエチレン |  | 0.01 以下
20 | ベンゼン |  | 0.01 以下
21 | 塩素酸 |  | 0.6 以下 | [9 empty] | 消毒副生成物
22 | クロロ酢酸 |  | 0.02 以下
23 | クロロホルム |  | 0.06 以下
24 | ジクロロ酢酸 |  | 0.03 以下
25 | ジブロモクロロメタン |  | 0.1 以下
26 | 臭素酸 |  | 0.01 以下
27 | 総トリハロメタン |  | 0.1 以下
28 | トリクロロ酢酸 |  | 0.03 以下
29 | ブロモジクロロメタン |  | 0.03 以下
30 | ブロモホルム |  | 0.09 以下
31 | ホルムアルデヒド |  | 0.08 以下
32 | 亜鉛及びその化合物 |  | 1.0 以下 | [9 empty] | 金属類
33 | アルミニウム及びその化合物 |  | 0.2 以下
34 | 鉄及びその化合物 |  | 0.3 以下 | 0.03 | 0.1 | 0.37 | 0.63 | 0.17 | 0.49 | 0.63 | 0.03 | 0.29833
35 | 銅及びその化合物 |  | 1.0 以下
36 | ナトリウム及びその化合物 |  | 200 以下
37 | マンガン及びその化合物 |  | 0.05 以下 | 0.006 | 0.006 | 0.009 | 0.014 | 0.006 | 0.012 | 0.014 | 0.006 | 0.0088333
38 | 塩化物イオン |  | 200 以下 | 9 | 8.7 | 7.2 | 7.4 | 9.4 | 9 | 9.4 | 7.2 | 8.45 | 無機物
39 | カルシウム、マグネシウム等 |  | 300 以下 | 24 | 25 | 26 | 25 | 27 | 25 | 27 | 24 | 25.3333 | その他
40 | 蒸発残留物 |  | 500 以下 | 59 | 71 | 68 | 67 | 60 | 65 | 71 | 59 | 65
41 | 陰イオン界面活性剤 |  | 0.2 以下 | [9 empty] | 有機物
42 | ジェオスミン |  | 0.00001 以下
43 | 2-メチルイソボルネオール |  | 0.00001 以下
44 | 非イオン界面活性剤 |  | 0.02 以下
45 | フェノール類 |  | 0.005 以下
46 | 有機物（TOC：全有機炭素） |  | 3 以下 | 1.84 | 3.25 | 2.96 | 2.16 | 1.22 | 1.42 | 3.25 | 1.22 | 2.1417 | その他
47 | pH値 |  | 5.8以上8.6以下 | 7.7 | 8.4 | 9.3 | 7.6 | 7.5 | 7.4 | 9.3 | 7.4 | 7.9833
48 | 味 |  | 異常でないこと
49 | 臭気 |  | 異常でないこと | 微沼沢臭 | 微土臭 | 微土臭 | 微土臭 | 異常なし | 沼沢臭
50 | 色度 |  | 5度 以下 | 3.1 | 6.3 | 16 | 14 | 5.4 | 10 | 16 | 3.1 | 9.1333
51 | 濁度 |  | 2度 以下 | 2.3 | 2.2 | 5.1 | 6.6 | 2.6 | 5.5 | 6.6 | 2.2 | 4.05
検 査 機 関 ※ |  |  |  | １及び２ | １及び２ | １及び２ | １及び２ | １及び２ | １及び２
| ※ 検査機関 １：企業局酒田電気水道事務所 ２：日本環境科学株式会社 | [9 empty] | <0.5 | <0.5

## ダム（その他）
定 期 水 質 検 査 結 果（令和６年度）
水質検査実施地点名称
採水区分 |  | 水源域 |  | 田沢川ダム
[6 empty] | （表層） | (-10m) | （-20m） | （-30m）
試料採取時の記録事項 |  | 採 水 月 日 |  | 2024-05-08 | 2024-06-05 | 2024-07-03 | 2024-07-03 | 2024-07-03 | 2024-07-03 | 最 高 | 最 低 | 平 均 | 備 考
|  | 採 水 時 間 |  | 10:40 | 9:51 | 10:54 | 11:01 | 11:15 | 11:27
|  | 天 候（前日） |  | 雨 | 晴 | 晴 | 晴 | 晴 | 晴
|  | 天 候（当日） |  | 曇 | 曇 | 曇 | 曇 | 曇 | 曇
|  | 気 温 (℃) |  | 10.9 | 17.7 | 24.4 | 24.4 | 22.5 | 26.1
|  | 水 温 (℃) |  | 15.2 | 17.7 | 20.7 | 13.7 | 10 | 13.7
水質管理目標設定項目 |  |  | 単位 | 検 査 結 果 | [8 empty] | 参 考
1 | アンチモン及びその化合物 |  | mg/L | [9 empty] | 金属類
2 | ウラン及びその化合物 |  | mg/L
3 | ニッケル及びその化合物 |  | mg/L
4 | 1,2-ジクロロエタン |  | mg/L | [9 empty] | 有機物
5 | トルエン |  | mg/L
6 | フタル酸ジ(2-エチルヘキシル) |  | mg/L
7 | 亜塩素酸 |  | mg/L | [9 empty] | 消毒剤
8 | 二酸化塩素 |  | mg/L
9 | ジクロロアセトニトリル |  | mg/L | [9 empty] | 消毒副生成物
10 | 抱水クロラール |  | mg/L
11 | 農薬類 |  | - | [9 empty] | 農薬
12 | 残留塩素 |  | mg/L | [9 empty] | 消毒剤
13 | カルシウム、マグネシウム等（硬度） |  | mg/L | 24 | 25 | 26 | 25 | 27 | 25 | 27 | 25 | 25.3333 | その他
14 | マンガン及びその化合物 |  | mg/L | 0.006 | 0.006 | 0.009 | 0.014 | 0.006 | 0.012 | 0.014 | 0.006 | 0.0088333 | 金属類
15 | 遊離炭酸 |  | mg/L | [6 empty] | 0 | 0 | #DIV/0! | 無機物
16 | 1,1,1-トリクロロエタン |  | mg/L | [6 empty] | 0 | 0 | #DIV/0! | 有機物
17 | メチル-t-ブチルエーテル |  | mg/L | [6 empty] | 0 | 0 | #DIV/0!
18 | 有機物質(過マンガン酸カリウム消費量) |  | mg/L | [6 empty] | 0 | 0 | #DIV/0! | その他
19 | 臭気強度(TON) |  | - | [6 empty] | 0 | 0 | #DIV/0!
20 | 蒸発残留物 |  | mg/L | 59 | 71 | 68 | 67 | 60 | 65 | 71 | 59 | 65
21 | 濁度 |  | 度 | 2.3 | 2.2 | 5.1 | 6.6 | 2.6 | 5.5 | 6.6 | 2.2 | 4.05
22 | pH値 |  | - | 7.7 | 8.4 | 9.3 | 7.6 | 7.5 | 7.4 | 9.3 | 7.4 | 7.9833
23 | 腐食性(ランゲリア指数) |  | - | [6 empty] | 0
24 | 従属栄養細菌 |  | 個/mL | [6 empty] | 0 |  |  | 微生物
25 | 1,1-ジクロロエチレン |  | mg/L | [6 empty] | 0 |  |  | 有機物
26 | アルミニウム及びその化合物 |  | mg/L | [6 empty] | 0 |  |  | 金属類
27 | ペルフルオロオクタンスルホン酸及び ペルフルオロオクタン酸 |  | mg/L | [6 empty] | 0 |  |  | その他
原水水質監視項目 |  |  | 単位 | 検 査 結 果 | [8 empty] | 参考
1 | アンモニア態窒素 |  | (mg/L) | 0.1 | <0.1 | <0.1 | <0.1 | <0.1 | <0.1 |  |  |  | その他
2 | BOD |  | (mg/L) | 1 | 1.4 | 3.7 | <0.5 | 0.6 | <0.5
3 | COD |  | (mg/L) | 2.4 | 3.7 | 7.1 | 4.4 | 2.8 | 3.7
4 | SS |  | (mg/L) | 2 | 2 | 7 | 4 | 3 | 4
5 | 全窒素 |  | (mg/L) | 0.2 | 0.25 | 0.84 | 0.64 | 0.33 | 0.35
6 | 全リン |  | (mg/L) | 0.011 | 0.016 | 0.036 | 0.018 | 0.012 | 0.014
7 | DO |  | (mg/L) | 11 | 10 | 12 | 8.1 | 9.4 | 9.2
8 | 大腸菌数 |  | (CFU/100mL) | 6 | 1 | 56 | 66 | 38 | 79
9 | 臭気強度(TON) |  | - | 2 | 1 | 3 | 1 | <1 | 3
10 | 総アルカリ度 |  | (mg/L) | 23 | 25 | 26 | 23 | 23 | 23
11 | リン酸イオン |  | (mg/L) | <0.1 | <0.1 | <0.1 | <0.1 | <0.1 | <0.1
12 | 透明度 |  | (m) | 2.7 | 2.4 | 0.7
13 | 電気伝導率 |  | (μS/cm) | 110 | 120 | 130 | 100 | 110 | 100
14 | クロロフィルa |  | (mg/L) | 0.008 | 0.009 | 0.037 | 0.003 | 0.005 | 0.005
検 査 機 関 ※ |  |  |  | ２ | ２ | ２ | ２ | ２ | ２
※ 検査機関 １：企業局酒田電気水道事務所 ２：日本環境科学株式会社

## 田沢川
定 期 水 質 検 査 結 果（令和６年度）
水質検査実施地点名称
採水区分 |  | 水源域 |  | 田沢川
試料採取時の 記録事項 |  | 採 水 月 日 |  | 2024-05-08 | 2024-07-03 |  |  | 最 高 | 最 低 | 平 均 | 備 考
|  | 採 水 時 刻 |  | 10:13 | 10:30
|  | 天 候（前日） |  | 雨 | 晴
|  | 天 候（当日） |  | 曇 | 曇
|  | 気 温 （℃） |  | 10.6 | 23.9 |  |  | 23.9 | 10.6 | 17.25
|  | 水 温 （℃） |  | 15.6 | 19.4 |  |  | 19.4 | 15.6 | 17.5
水 質 基 準 項 目 |  |  | 基準値(mg/L) | 検 査 結 果
1 | 一般細菌 |  | 100個/mL以下 | 31 | 1300 |  |  | 1300 | 31 | 665.5 | 病原微生物
2 | 大腸菌 |  | 検出されないこと | 検出 | 検出
3 | カドミウム及びその化合物 |  | 0.003 以下 | [7 empty] | 金属類
4 | 水銀及びその化合物 |  | 0.0005 以下
5 | セレン及びその化合物 |  | 0.01 以下
6 | 鉛及びその化合物 |  | 0.01 以下
7 | ヒ素及びその化合物 |  | 0.01 以下
8 | 六価クロム化合物 |  | 0.05 以下
9 | 亜硝酸態窒素 |  | 0.04以下 | [7 empty] | 無機物
10 | シアン化物イオン及び塩化シアン |  | 0.01 以下
11 | 硝酸態窒素及び亜硝酸態窒素 |  | 10 以下 | <0.1 | <0.1 |  |  | <0.1 | <0.1 | <0.1
12 | フッ素及びその化合物 |  | 0.8 以下
13 | ホウ素及びその化合物 |  | 1.0 以下
14 | 四塩化炭素 |  | 0.002 以下 | [7 empty] | 有機物
15 | 1,4-ジオキサン |  | 0.05 以下
16 | シス-1,2-ジクロロエチレン及び トランス-1,2-ジクロロエチレン |  | 0.04 以下
17 | ジクロロメタン |  | 0.02 以下
18 | テトラクロロエチレン |  | 0.01 以下
19 | トリクロロエチレン |  | 0.01 以下
20 | ベンゼン |  | 0.01 以下
21 | 塩素酸 |  | 0.6 以下 | [7 empty] | 消毒副生成物
22 | クロロ酢酸 |  | 0.02 以下
23 | クロロホルム |  | 0.06 以下
24 | ジクロロ酢酸 |  | 0.03 以下
25 | ジブロモクロロメタン |  | 0.1 以下
26 | 臭素酸 |  | 0.01 以下
27 | 総トリハロメタン |  | 0.1 以下
28 | トリクロロ酢酸 |  | 0.03 以下
29 | ブロモジクロロメタン |  | 0.03 以下
30 | ブロモホルム |  | 0.09 以下
31 | ホルムアルデヒド |  | 0.08 以下
32 | 亜鉛及びその化合物 |  | 1.0 以下 | [7 empty] | 金属類
33 | アルミニウム及びその化合物 |  | 0.2 以下
34 | 鉄及びその化合物 |  | 0.3 以下 | 0.08 | 0.31 |  |  | 0.31 | 0.08 | 0.195
35 | 銅及びその化合物 |  | 1.0 以下
36 | ナトリウム及びその化合物 |  | 200 以下
37 | マンガン及びその化合物 |  | 0.05 以下 | 0.01 | 0.008 |  |  | 0.01 | 0.008 | 0.009
38 | 塩化物イオン |  | 200 以下 | 8.9 | 7.3 |  |  | 8.9 | 7.3 | 8.1 | 無機物
39 | カルシウム、マグネシウム等 |  | 300 以下 | 24 | 26 |  |  | 26 | 24 | 25 | その他
40 | 蒸発残留物 |  | 500 以下 | 62 | 85 |  |  | 85 | 62 | 73.5
41 | 陰イオン界面活性剤 |  | 0.2 以下 | [7 empty] | 有機物
42 | ジェオスミン |  | 0.00001 以下
43 | 2-メチルイソボルネオール |  | 0.00001 以下
44 | 非イオン界面活性剤 |  | 0.02 以下
45 | フェノール類 |  | 0.005 以下
46 | 有機物（TOC：全有機炭素） |  | 3 以下 | 1.98 | 3.05 |  |  | 3.05 | 1.98 | 2.515 | その他
47 | pH値 |  | 5.8以上8.6以下 | 7.5 | 9.1 |  |  | 9.1 | 7.5 | 8.3
48 | 味 |  | 異常でないこと
49 | 臭気 |  | 異常でないこと | 微土臭 | 微土臭
50 | 色度 |  | 5度 以下 | 4.7 | 25 |  |  | 25 | 4.7 | 14.85
51 | 濁度 |  | 2度 以下 | 2.8 | 8 |  |  | 8 | 2.8 | 5.4
検 査 機 関 ※ |  |  |  | １及び２ | １及び２ | １及び２ | １及び２
※ 検査機関 １：企業局酒田電気水道事務所 ２：日本環境科学株式会社

## 田沢川（その他）
定 期 水 質 検 査 結 果（令和６年度）
水質検査実施地点名称
採水区分 |  | 水源域 |  | 田沢川
試料採取時の記録事項 |  | 採 水 月 日 |  | 2024-05-08 | 2024-07-03 | 最 高 | 最 低 | 平 均 | 備 考
|  | 採 水 時 間 |  | 10:13 | 10:30
|  | 天 候（前日） |  | 雨 | 晴
|  | 天 候（当日） |  | 曇 | 曇
|  | 気 温 (℃) |  | 10.6 | 23.9
|  | 水 温 (℃) |  | 15.6 | 19.4
水質管理目標設定項目 |  |  | 単位 | 検 査 結 果 |  |  |  |  | 参 考
1 | アンチモン及びその化合物 |  | mg/L | [5 empty] | 金属類
2 | ウラン及びその化合物 |  | mg/L
3 | ニッケル及びその化合物 |  | mg/L
4 | 1,2-ジクロロエタン |  | mg/L | [5 empty] | 有機物
5 | トルエン |  | mg/L
6 | フタル酸ジ(2-エチルヘキシル) |  | mg/L
7 | 亜塩素酸 |  | mg/L | [5 empty] | 消毒剤
8 | 二酸化塩素 |  | mg/L
9 | ジクロロアセトニトリル |  | mg/L | [5 empty] | 消毒副生成物
10 | 抱水クロラール |  | mg/L
11 | 農薬類 |  | - | [5 empty] | 農薬
12 | 残留塩素 |  | mg/L | [5 empty] | 消毒剤
13 | カルシウム、マグネシウム等（硬度） |  | mg/L | 24 | 26 | 26 | 24 | 25 | その他
14 | マンガン及びその化合物 |  | mg/L | 0.01 | 0.008 | 0.01 | 0.008 | 0.009 | 金属類
15 | 遊離炭酸 |  | mg/L | [5 empty] | 無機物
16 | 1,1,1-トリクロロエタン |  | mg/L | [5 empty] | 有機物
17 | メチル-t-ブチルエーテル |  | mg/L
18 | 有機物質(過マンガン酸カリウム消費量) |  | mg/L | [5 empty] | その他
19 | 臭気強度(TON) |  | -
20 | 蒸発残留物 |  | mg/L | 62 | 85 | 85 | 62 | 73.5
21 | 濁度 |  | 度 | 2.8 | 8 | 8 | 2.8 | 5.4
22 | pH値 |  | - | 7.5 | 9.1 | 9.1 | 7.5 | 8.3
23 | 腐食性(ランゲリア指数) |  | -
24 | 従属栄養細菌 |  | 個/mL | [5 empty] | 微生物
25 | 1,1-ジクロロエチレン |  | mg/L | [5 empty] | 有機物
26 | アルミニウム及びその化合物 |  | mg/L | [5 empty] | 金属類
27 | ペルフルオロオクタンスルホン酸及び ペルフルオロオクタン酸 |  | mg/L | [5 empty] | その他
原水水質監視項目 |  |  | 単位 | 検 査 結 果 |  |  |  |  | 参考
1 | アンモニア態窒素 |  | (mg/L) | 0.1 | <0.1 |  |  |  | その他
2 | BOD |  | (mg/L) | 1.1 | 11
3 | COD |  | (mg/L) | 2.8 | 15
4 | DO |  | (mg/L) | 10 | 15
5 | SS |  | (mg/L) | 3 | 18
6 | 総アルカリ度 |  | (mg/L) | 23 | 25
7 | 全窒素 |  | (mg/L) | 0.24 | 1.4
8 | 全リン |  | (mg/L) | 0.014 | 0.13
9 | 大腸菌数 |  | (CFU/100mL) | 20 | 16
10 | リン酸イオン |  | (mg/L) | <0.1 | <0.1
検 査 機 関 |  |  |  | ２ | ２
検査機関 １：企業局酒田電気水道事務所 ２：日本環境科学株式会社

## 沈澱水
定 期 水 質 検 査 結 果（令和６年度）
水質検査実施地点名称
採水区分 |  | 処理工程水 |  | 平田浄水場（沈澱水）
試料採取時の 記録事項 |  | 採 水 月 日 |  | 2024-04-10 | 2024-07-03 | 2024-10-02 | 2025-01-08 | 最 高 | 最 低 | 平 均 | 備 考
|  | 採 水 時 刻 |  | 8:56 | 9:09 | 8:58 | 8:55
|  | 天 候（前日） |  | 雨 | 晴 | 晴 | 曇
|  | 天 候（当日） |  | 晴 | 曇 | 曇 | 曇
|  | 気 温 （℃） |  | 9.7 | 23.1 | 21.9 | 4.2 | 23.1 | 4.2 | 14.725
|  | 水 温 （℃） |  | 8 | 18.2 | 16.9 | 4.2 | 18.2 | 4.2 | 11.825
|  | 残留塩素(mg/L) |  | 0.6 | 0.84 | 0.62 | 0.5 | 0.84 | 0.5 | 0.64
水 質 基 準 項 目 |  |  | 基準値(mg/L) | 検 査 結 果
1 | 一般細菌 |  | 100個/mL以下 | [7 empty] | 病原微生物
2 | 大腸菌 |  | 検出されないこと
3 | カドミウム及びその化合物 |  | 0.003 以下 | [7 empty] | 金属類
4 | 水銀及びその化合物 |  | 0.0005 以下
5 | セレン及びその化合物 |  | 0.01 以下
6 | 鉛及びその化合物 |  | 0.01 以下
7 | ヒ素及びその化合物 |  | 0.01 以下
8 | 六価クロム化合物 |  | 0.02 以下
9 | 亜硝酸態窒素 |  | 0.04 以下 | [7 empty] | 無機物
10 | シアン化物イオン及び塩化シアン |  | 0.01 以下
11 | 硝酸態窒素及び亜硝酸態窒素 |  | 10 以下
12 | フッ素及びその化合物 |  | 0.8 以下
13 | ホウ素及びその化合物 |  | 1.0 以下
14 | 四塩化炭素 |  | 0.002 以下 | [7 empty] | 有機物
15 | 1,4-ジオキサン |  | 0.05 以下
16 | シス-1,2-ジクロロエチレン及び トランス-1,2-ジクロロエチレン |  | 0.04 以下
17 | ジクロロメタン |  | 0.02 以下
18 | テトラクロロエチレン |  | 0.01 以下
19 | トリクロロエチレン |  | 0.01 以下
20 | ベンゼン |  | 0.01 以下
21 | 塩素酸 |  | 0.6 以下 | <0.06 | <0.06 | 0.07 | <0.06 | 0.07 | <0.06 | <0.06 | 消毒副生成物
22 | クロロ酢酸 |  | 0.02 以下 | <0.002 | <0.002 | <0.002 | <0.002 | <0.002 | <0.002 | <0.002
23 | クロロホルム |  | 0.06 以下 | <0.001 | 0.003 | 0.004 | <0.001 | 0.004 | <0.001 | 0.00175
24 | ジクロロ酢酸 |  | 0.03 以下 | <0.003 | 0.004 | 0.004 | 0.005 | 0.005 | <0.003 | 0.00325
25 | ジブロモクロロメタン |  | 0.1 以下 | <0.001 | <0.001 | 0.001 | <0.001 | 0.001 | <0.001 | <0.001
26 | 臭素酸 |  | 0.01 以下 | <0.001 | <0.001 | <0.001 | <0.001 | <0.001 | <0.001 | <0.001
27 | 総トリハロメタン |  | 0.1 以下 | <0.004 | <0.004 | 0.008 | <0.004 | 0.008 | <0.004 | <0.004
28 | トリクロロ酢酸 |  | 0.03 以下 | <0.003 | <0.003 | <0.003 | <0.003 | <0.003 | <0.003 | <0.003
29 | ブロモジクロロメタン |  | 0.03 以下 | <0.001 | <0.001 | 0.003 | <0.001 | 0.003 | <0.001 | <0.001
30 | ブロモホルム |  | 0.09 以下 | <0.001 | <0.001 | <0.001 | <0.001 | <0.001 | <0.001 | <0.001
31 | ホルムアルデヒド |  | 0.08 以下 | <0.008 | <0.008 | <0.008 | <0.008 | <0.008 | <0.008 | <0.008
32 | 亜鉛及びその化合物 |  | 1.0 以下 | [7 empty] | 金属類
33 | アルミニウム及びその化合物 |  | 0.2 以下 | 0.22 | 0.1 | 0.07 | 0.3 | 0.3 | 0.07 | 0.1725
34 | 鉄及びその化合物 |  | 0.3 以下 | <0.03 | <0.03 | <0.03 | 0.05 | 0.05 | <0.03 | <0.03
35 | 銅及びその化合物 |  | 1.0 以下
36 | ナトリウム及びその化合物 |  | 200 以下
37 | マンガン及びその化合物 |  | 0.05 以下 | <0.001 | 0.001 | <0.001 | 0.002 | 0.002 | <0.001 | <0.001
38 | 塩化物イオン |  | 200 以下 | [7 empty] | 無機物
39 | カルシウム、マグネシウム等 |  | 300 以下 | [7 empty] | その他
40 | 蒸発残留物 |  | 500 以下
41 | 陰イオン界面活性剤 |  | 0.2 以下 | [7 empty] | 有機物
42 | ジェオスミン |  | 0.00001 以下
43 | 2-メチルイソボルネオール |  | 0.00001 以下
44 | 非イオン界面活性剤 |  | 0.02 以下
45 | フェノール類 |  | 0.005 以下
46 | 有機物（TOC：全有機炭素） |  | 3 以下 | <0.3 | 0.6 | <0.3 | <0.3 | 0.6 | <0.3 | <0.3 | その他
47 | pH値 |  | 5.8以上8.6以下
48 | 味 |  | 異常でないこと
49 | 臭気 |  | 異常でないこと
50 | 色度 |  | 5度 以下 | <0.5 | 0.6 | <0.5 | 0.8 | 0.8 | <0.5 | <0.5
51 | 濁度 |  | 2度 以下 | <0.1 | 0.1 | <0.1 | 0.6 | 0.6 | <0.1 | 0.175
検 査 機 関 ※ |  |  |  | ２ | ２ | ２ | ２
※ 検査機関 １：企業局酒田電気水道事務所 ２：日本環境科学株式会社

## ろ過水
定 期 水 質 検 査 結 果（令和６年度）
水質検査実施地点名称
採水区分 |  | 処理工程水 |  | 平田浄水場（ろ過水）
試料採取時の 記録事項 |  | 採 水 月 日 |  | 2024-04-10 | 2024-07-03 | 2024-10-02 | 2025-01-08 | 最 高 | 最 低 | 平 均 | 備 考
|  | 採 水 時 刻 |  | 9:08 | 9:20 | 9:04 | 9:09
|  | 天 候（前日） |  | 雨 | 晴 | 晴 | 曇
|  | 天 候（当日） |  | 晴 | 曇 | 曇 | 曇
|  | 気 温 （℃） |  | 9.7 | 23.1 | 21.9 | 4.2 | 23.1 | 4.2 | 14.725
|  | 水 温 （℃） |  | 8.1 | 17.9 | 17 | 4.3 | 17.9 | 4.3 | 11.825
|  | 残留塩素(mg/L) |  | 0.53 | 0.63 | 0.61 | 0.51 | 0.63 | 0.51 | 0.57
水 質 基 準 項 目 |  |  | 基準値(mg/L) | 検 査 結 果
1 | 一般細菌 |  | 100個/mL以下 | [7 empty] | 病原微生物
2 | 大腸菌 |  | 検出されないこと
3 | カドミウム及びその化合物 |  | 0.003 以下 | [7 empty] | 金属類
4 | 水銀及びその化合物 |  | 0.0005 以下
5 | セレン及びその化合物 |  | 0.01 以下
6 | 鉛及びその化合物 |  | 0.01 以下
7 | ヒ素及びその化合物 |  | 0.01 以下
8 | 六価クロム化合物 |  | 0.02 以下
9 | 亜硝酸態窒素 |  | 0.04 以下 | [7 empty] | 無機物
10 | シアン化物イオン及び塩化シアン |  | 0.01 以下
11 | 硝酸態窒素及び亜硝酸態窒素 |  | 10 以下
12 | フッ素及びその化合物 |  | 0.8 以下
13 | ホウ素及びその化合物 |  | 1.0 以下
14 | 四塩化炭素 |  | 0.002 以下 | [7 empty] | 有機物
15 | 1,4-ジオキサン |  | 0.05 以下
16 | シス-1,2-ジクロロエチレン及び トランス-1,2-ジクロロエチレン |  | 0.04 以下
17 | ジクロロメタン |  | 0.02 以下
18 | テトラクロロエチレン |  | 0.01 以下
19 | トリクロロエチレン |  | 0.01 以下
20 | ベンゼン |  | 0.01 以下
21 | 塩素酸 |  | 0.6 以下 | <0.06 | <0.06 | 0.07 | <0.06 | 0.07 | <0.06 | <0.06 | 消毒副生成物
22 | クロロ酢酸 |  | 0.02 以下 | <0.002 | <0.002 | <0.002 | <0.002 | <0.002 | <0.002 | <0.002
23 | クロロホルム |  | 0.06 以下 | 0.001 | 0.006 | 0.005 | <0.001 | 0.006 | <0.001 | 0.003
24 | ジクロロ酢酸 |  | 0.03 以下 | <0.003 | 0.006 | 0.004 | <0.003 | 0.006 | <0.003 | <0.003
25 | ジブロモクロロメタン |  | 0.1 以下 | <0.001 | <0.001 | 0.001 | <0.001 | 0.001 | <0.001 | <0.001
26 | 臭素酸 |  | 0.01 以下 | <0.001 | <0.001 | <0.001 | <0.001 | <0.001 | <0.001 | <0.001
27 | 総トリハロメタン |  | 0.1 以下 | <0.004 | 0.008 | 0.009 | <0.004 | 0.009 | <0.004 | 0.00425
28 | トリクロロ酢酸 |  | 0.03 以下 | <0.003 | <0.003 | <0.003 | <0.003 | <0.003 | <0.003 | <0.003
29 | ブロモジクロロメタン |  | 0.03 以下 | 0.001 | 0.002 | 0.003 | 0.001 | 0.003 | 0.001 | 0.00175
30 | ブロモホルム |  | 0.09 以下 | <0.001 | <0.001 | <0.001 | <0.001 | <0.001 | <0.001 | <0.001
31 | ホルムアルデヒド |  | 0.08 以下 | <0.008 | <0.008 | <0.008 | <0.008 | <0.008 | <0.008 | <0.008
32 | 亜鉛及びその化合物 |  | 1.0 以下 | [7 empty] | 金属類
33 | アルミニウム及びその化合物 |  | 0.2 以下 | <0.01 | 0.02 | 0.01 | <0.01 | 0.02 | <0.01 | <0.01
34 | 鉄及びその化合物 |  | 0.3 以下 | <0.03 | <0.03 | <0.03 | <0.03 | <0.03 | <0.03 | <0.03
35 | 銅及びその化合物 |  | 1.0 以下
36 | ナトリウム及びその化合物 |  | 200 以下
37 | マンガン及びその化合物 |  | 0.05 以下 | <0.001 | <0.001 | <0.001 | <0.001 | <0.001 | <0.001 | <0.001
38 | 塩化物イオン |  | 200 以下 | [7 empty] | 無機物
39 | カルシウム、マグネシウム等 |  | 300 以下 | [7 empty] | その他
40 | 蒸発残留物 |  | 500 以下
41 | 陰イオン界面活性剤 |  | 0.2 以下 | [7 empty] | 有機物
42 | ジェオスミン |  | 0.00001 以下
43 | 2-メチルイソボルネオール |  | 0.00001 以下
44 | 非イオン界面活性剤 |  | 0.02 以下
45 | フェノール類 |  | 0.005 以下
46 | 有機物（TOC：全有機炭素） |  | 3 以下 | <0.3 | 0.6 | <0.3 | <0.3 | 0.6 | <0.3 | <0.3 | その他
47 | pH値 |  | 5.8以上8.6以下
48 | 味 |  | 異常でないこと
49 | 臭気 |  | 異常でないこと
50 | 色度 |  | 5度 以下 | <0.5 | <0.5 | <0.5 | <0.5 | <0.5 | <0.5 | <0.5
51 | 濁度 |  | 2度 以下 | <0.1 | <0.1 | <0.1 | <0.1 | <0.1 | <0.1 | <0.1
検 査 機 関 ※ |  |  |  | ２ | ２ | ２ | ２
※ 検査機関 １：企業局酒田電気水道事務所 ２：日本環境科学株式会社